## Sheet1
国家城市供水水质监测网重庆监测站 |  |  |  | 样品登记表
交接日期：2026年02月04日 登记人：
外
序号 | 被检单位 | 采样地点/样品类型 | 采样编号 | 样品编号 | 分析项目
1 | 重庆水务环境控股集团渝东南自来水有限公司秀山分公司 | 秀山第二水厂出厂水 | W01 | W260204C01 | 出厂水、管网水： 消毒剂余量色度浑浊度肉眼可见物臭和味pH高锰酸盐指数(以O₂计) 电导率菌落总数总大肠菌群 大肠埃希氏菌二氯乙酸三氯乙酸氯酸盐亚氯酸盐 氟化物氯化物硝酸盐(以N计)硫酸盐铜铁锰砷锌硒汞镉铅铝钙镁 阴离子合成洗涤剂 挥发酚类 氰化物 六价铬 总硬度 溶解性总固体氨(以N计) 总α总β三氯甲烷四氯化碳 三溴甲烷一氯二溴甲烷二氯一溴甲烷三卤甲烷 原水： 水温pH高锰酸盐指数 溶解氧CODcr BOD₅ 粪大肠菌群 六价铬 氨氮总磷总氮 挥发酚 钒化物 阴离子表面活性剂硫化物 石油类 铜铁锰砷锌硒汞镉铅 氟化物 氯化物硫酸盐硝酸盐(以N计) K260204C11至K260204C13只做：菌落总数总大肠菌群大肠埃希氏菌 三氯甲烷四氯化碳三溴甲烷一氯二溴甲烷二氯一溴甲烷三卤甲烷 M260204C01至M260204C03只做： 菌落总数总大肠菌群大肠埃希氏菌 铜铁锰砷锌硒汞镉铅铝
2 | 重庆水务环境控股集团渝东南自来水有限公司秀山分公司 | 第三水厂出厂水 | W02 | W260204C02
3 | 重庆水务环境控股集团渝东南自来水有限公司秀山分公司 | 秀山第二水厂管网水(如意加油站) | W03 | W260204C03
4 | 重庆水务环境控股集团渝东南自来水有限公司秀山分公司 | 第三水厂管网水(城北加油站) | W04 | W260204C04
5 | 重庆水务环境控股集团渝东南自来水有限公司秀山分公司 | 秀山第二水厂原水(钟林水库) | W05 | W260204C05
6 | 重庆水务环境控股集团渝东南自来水有限公司秀山分公司 | 第三水厂原水(隘口水库) | W06 | W260204C06
7 | 重庆水务环境控股集团渝东南自来水有限公司 | 白家湾水厂出厂水 | W07 | W260204C07
8 | 重庆水务环境控股集团渝东南自来水有限公司 | 三元宫水厂出厂水 | W08 | W260204C08
9 | 重庆水务环境控股集团渝东南自来水有限公司 | 白家湾水厂管网水(白家湾加油站) | W09 | W260204C09
10 | 重庆水务环境控股集团渝东南自来水有限公司 | 三元宫水厂管网水(下坝加油站) | W10 | W260204C10
11 | 重庆水务环境控股集团渝东南自来水有限公司 | 三元宫水厂原水(城北水库) | W11 | W260204C11
12 | 重庆水务环境控股集团渝东南自来水有限公司 | 白家湾水厂原水(洞塘水库) | W12 | W260204C12
13 | 重庆水务环境控股集团渝东南自来水有限公司酉阳分公司 | 环城路二水厂出厂水 | W13 | W260204C13
14 | 重庆水务环境控股集团渝东南自来水有限公司 | 正阳水厂出厂水 | W14 | W260204C14
15 | 重庆水务环境控股集团渝东南自来水有限公司酉阳分公司 | 环城路二水厂管网水(酉阳自来水公司) | W15 | W260204C15
16 | 重庆水务环境控股集团渝东南自来水有限公司 | 正阳水厂管网水(黔江新屋基加油站) | W16 | W260204C16
17 | 重庆水务环境控股集团渝东南自来水有限公司酉阳分公司 | 小坝二级水库原水 | W17 | W260204C17
18 | 重庆水务环境控股集团渝东南自来水有限公司 | 正阳水厂原水(小南海水库) | W18 | W260204C18
19
20
Form No:CSJ/CX(C版：2024)-27-07:0 第1页共2页

## Sheet3
供水检测部检测结果汇总表
第1页 共3页
样品编号 项 目 |  | W260204C01 |  | W260204C02 | W260204C03 | W260204C04 | W260204C05 | W260204C06 | W260204C07 | W260204C08
二氧化氯 |  | 0.46 |  | 0.41 | 0.16 | 0.11
游离氯 |  | 0.45 |  | 0.50 | 0.30 | 0.23 |  |  | 0.46 | 0.45
水温 (℃) |  | 16.4 |  | 16.3 | 16.3 | 16.3 | 16.3 | 16.3 | 15.6 | 15.4
pH |  | 7.20 |  | 7.72 | 7.31 | 7.89 | 7.37 | 7.82 | 7.41 | 7.83
色度 (度) |  | <5 |  | <5 | <5 | <5 |  |  | <5 | <5
浑浊度 (NTU) |  | 0.17 |  | 0.16 | 0.31 | 0.39 |  |  | 0.37 | 0.41
肉眼可见物
臭和味
高锰酸盐指数 (mg/L) |  | 0.56 |  | 0.65 | 0.73 | 0.65 | 0.81 | 0.81 | 1.45 | 0.97
溶解氧 (mg/L) | [6 empty] | 9.66 | 9.62
化学需氧量 (mg/L) | [6 empty] | 4.6 | 2.7
五日生化需氧量 (mg/L | [6 empty] | <2.00 | <2.00
贾第氏虫孢囊数(个/10L)
隐孢子虫卵囊数(个/10L)
粪性链球菌群 (个/L)
菌落总数 (CFU/mL)V |  | 0 |  | 0 | 0 | 0 |  |  | 0 | 0
总大肠菌群 | (CFU/100mL) | 0 |  | 0 | 0 | 0 |  |  | 0 | 0
大肠埃希氏菌 |  | 0 |  | 0 | 0 | 0 |  |  | 0 | 0
粪大肠菌群 (MPN/L) | [6 empty] | <10 | <10
总大肠菌群 (MPN/L)
藻类 (cells/L)
电导率 (uS/cm)v |  | 62.9 |  | 146 | 83.1 | 146 |  |  | 96.7 | 185

## Sheet4
供水检测部检测结果汇总表
第2页 共3页
样品编号 项 目 | W260204C09 | W260204C10 | W260204C11 | W260204C12 | W260204C13 | W260204C14 | W260204C15 | W260204C16
二氧化氯 |  |  |  |  | 0.30 |  | 0.31
游离氯 | 0.29 | 0.35 |  |  | 0.33 | 0.52 | 0.26 | 0.32
水温 (℃) | 15.9 | 15.7 | 15.8 | 15.9 | 14.3 | 15.2 | 15.2 | 15.9
pH | 7.53 | 7.78 | 7.57 | 7.83 | 8.20 | 7.97 | 8.16 | 7.97
色度 (度) | <5 | <5 |  |  | <5 | <5 | <5 | <5
浑浊度 (NTU) | 0.37 | 0.46 |  |  | 0.35 | 0.73 | 0.40 | 0.80
肉眼可见物
臭和味
高锰酸盐指数 (mg/L) | 1.45 | 1.11 | 2.67 | 1.29 | 1.21 | 1.70 | 1.37 | 1.53
溶解氧 (mg/L) |  |  | 9.55 | 8.02
化学需氧量 (mg/L) |  |  | 6.8 | 3.0
五日生化需氧量(mg/L) |  |  | <2.00 | <2.00
贾第氏虫孢囊数(个/10L)
隐孢子虫卵囊数(个/10L)
粪性链球菌群 (个/L)
菌落总数 (CFU/mL) | 0 | 0 |  |  | 0 | 0 | 0 | 0
总大肠菌群 (CFU/100mL | 0 | 0 |  |  | 0 | 0 | 0 | 0
(CFU/100mL ) | 0 | 0 |  |  | 0 | 0 | 0 | 0
粪大肠菌群 (MPN/L) |  |  | <10 | 10
总大肠菌群 (MPN/L)
藻类 (cells/L)
电导率 (uS/cm)v | 95.9 | 188 |  |  | 340 | 137 | 347 | 138
大肠埃希氏菌

## Sheet5
供水检测部检测结果汇总表
第3页共3页
样品编号 项 目 | W260204C17 | W260204C18 | M260204C01 | M260204C02 | M260204C03 | K260204C11 | K260204C12 | K260204C13
水温 (℃) | 15.2 | 15.6
pH | 8.32 | 8.08
色度 (度)
浑浊度 (NTU
肉眼可见物
臭和味
高锰酸盐指数 (mg/L) | 1.45 | 1.86
溶解氧 (mg/L) | 9.71 | 9.73
化学需氧量 (mg/L) | 4.0 | 5.8
五日生化需氧量 (mg/L) | <2.00 | <2.00
贾第氏虫孢囊数(个/10L)
隐孢子虫卵囊数(个/10L)
粪性链球菌群 (个/L)
菌落总数 (CFU/mL) |  |  | 0 | 0 | 0 | 0 | 0 | 0
总大肠菌群(CFU/100mL |  |  | 0 | 0 | 0 | 0 | 0 | 0
大肠埃希氏菌(CFU/)100m |  |  | 0 | 0 | 0 | 0 | 0 | 0
粪大肠菌群 (MPN/L) | <10 | 20
总大肠菌群 (MPN/L)
藻类 (cells/L)
电导率 (uS/cm)

## Sheet6
|  | 供水检测部分析结果汇总表 | [5 empty] | 第1页共3页
样品编号 项 目 | W260204C01 |  | W260204C02 | W260204C03 | W260204C04 | W260204C05 | W260204C06 | W260204C07
氟化物(mg/L) | <0.050 |  | <0.050 | <0.050 | <0.050 | <0.050 | <0.050 | 0.082
氯化物(mg/L) | 1.98 |  | 2.37 | 1.72 | 2.33 | 1.04 | 1.07 | 4.94
硝酸盐(以N计) (mg/L) | 1.00 |  | 1.02 | 1.04 | 1.06 | 1.04 | 1.04 | 0.64
硫酸盐(mg/L) | 7.22 |  | 9.50 | 7.32 | 9.75 | 7.64 | 9.56 | 9.28
亚氯酸盐(mg/L) | 0.196 |  | 0.211 | 0.134 | 0.178 |  |  | <0.050
氯酸盐(mg/L) | 0.156 |  | 0.166 | 0.075 | 0.172 |  |  | <0.050
二氯乙酸(mg/L) | <0.025 |  | <0.025 | <0.025 | <0.025 |  |  | <0.025
三氯乙酸(mg/L) | <0.035 |  | <0.035 | <0.035 | <0.035 |  |  | <0.035
铜(mg/L) | <0.010 |  | <0.010 | <0.010 | <0.010 | <0.010 | <0.010 | <0.010
铁(mg/L) | <0.030 |  | <0.030 | <0.030 | <0.030 | <0.030 | 0.062 | <0.030
锰(mg/L) | <0.010 |  | <0.010 | <0.010 | <0.010 | 0.015 | 0.015 | <0.010
砷(mg/L) | <0.0034 |  | <0.0034 | <0.0034 | <0.0034 | <0.0034 | <0.0034 | <0.0034
锌(mg/L) | <0.005 |  | <0.005 | <0.005 | <0.005 | <0.005 | <0.005 | <0.005
硒(mg/L) | <0.0030 |  | <0.0030 | <0.0030 | <0.0030 | <0.0030 | <0.0030 | <0.0030
汞(mg/L) | <0.00005 |  | <0.00005 | <0.00005 | <0.00005 | <0.00005 | <0.00005 | <0.00005
镉(mg/L) | <0.002 |  | <0.002 | <0.002 | <0.002 | <0.002 | <0.002 | <0.002
铅(mg/L) | <0.0050 |  | <0.0050 | <0.0050 | <0.0050 | <0.0050 | <0.0050 | <0.0050
铝(mg/L) | <0.030 |  | <0.030 | <0.030 | 0.032 |  |  | 0.114
钙(mg/L) 平 | 5.19 |  | 19.1 | 42.2 | 18.9 |  |  | 8.33
镁(mg/L) | 1.20 |  | 4.20 | 19.2 | 4.11 |  |  | 3.06
阴离子合成洗涤剂 阴离子表面活性剂 (mg/L) | <0.050 |  | <0.050 | <0.050 | <0.050 | <0.050 | <0.050 | <0.050
挥发酚(mg/L) | <0.002 |  | <0.002 | <0.002 | <0.002 | <0.002 | <0.002 | <0.002
氰化物(mg/L) | <0.002 |  | <0.002 | <0.002 | <0.002 | <0.002 | <0.002 | <0.002
硫化物(mg/L) | [5 empty] | <0.020 | <0.020
六 价 铬 ( m g / L ) | <0.010 |  | <0.010 | <0.010 | <0.010 | <0.010 | <0.010 | <0.010
总碱度(mg/L)
总硬度(以 CaCO₂计) | 20.3 |  | 67.1 | 20.3 | 69.1 |  |  | 36.6
石油类(mg/L) | [5 empty] | <0.04 | <0.04
总磷(mg/L) | [5 empty] | <0.020 | <0.020
总氮(mg/L) | [5 empty] | 1.47 | 1.14
氨(以N计)(mg/L) | <0.020 |  | <0.020 | <0.020 | <0.020 | <0.020 | <0.020 | <0.020
溶解性总固体 (mg/L) | 47 |  | 86 | 72 | 91 |  |  | 71

## Sheet7
|  | 供水检测部分析结果汇总表 | [5 empty] | 第2页共3页
样品编号 项 目 | W260204C08 |  | W260204C09 | W260204C10 | W260204C11 | W260204C12 | W260204C13 | W260204C14
氟化物(mg/L) | 0.089 |  | 0.085 | 0.086 | 0.069 | 0.090 | 0.107 | 0.059
氯化物(mg/L) | 3.24 |  | 4.64 | 3.23 | 1.72 | 1.08 | 1.44 | 2.17
硝酸盐(以N计) (mg/L) | 0.61 |  | 0.66 | 0.61 | 0.63 | 0.64 | <0.50 | 0.54
硫酸盐(mg/L) | 9.68 |  | 9.13 | 9.16 | 8.91 | 9.73 | 17.3 | 7.95
亚氯酸盐(mg/L) | <0.050 |  | <0.050 | <0.050 |  |  | 0.296 | <0.050
氯酸盐(mg/L) | <0.050 |  | <0.050 | <0.050 |  |  | 0.147 | <0.050
二氯乙酸(mg/L) | <0.025 |  | <0.025 | <0.025 |  |  | <0.025 | <0.025
三氯乙酸(mg/L) | <0.035 |  | <0.035 | <0.035 |  |  | <0.035 | <0.035
铜(mg/L) | <0.010 |  | <0.010 | <0.010 | <0.010 | <0.010 | <0.010 | <0.010
铁(mg/L) | <0.030 |  | 0.038 | <0.030 | 0.091 | 0.057 | <0.030 | <0.030
锰(mg/L) | <0.010 |  | <0.010 | <0.010 | 0.023 | <0.010 | <0.010 | <0.010
砷(mg/L) | <0.0034 |  | <0.0034 | <0.0034 | <0.0034 | <0.0034 | <0.0034 | <0.0034
锌(mg/L) | 0.012 |  | <0.005 | <0.005 | <0.005 | <0.005 | <0.005 | <0.005
硒(mg/L) | <0.0030 |  | <0.0030 | <0.0030 | <0.0030 | <0.0030 | <0.0030 | <0.0030
汞(mg/L) | <0.00005 |  | <0.00005 | <0.00005 | <0.00005 | <0.00005 | <0.00005 | <0.00005
镉(mg/L) | <0.002 |  | <0.002 | <0.002 | <0.002 | <0.002 | <0.002 | <0.002
铅(mg/L) | <0.0050 |  | <0.0050 | <0.0050 | <0.0050 | <0.0050 | <0.0050 | <0.0050
铝(mg/L) | 0.056 |  | 0.185 | 0.064 |  |  | <0.030 | <0.030
钙(mg/L) | 29.8 |  | 8.21 | 30.1 |  |  | 42.4 | 19.5
镁(mg/L) | 3.02 |  | 3.01 | 3.00 |  |  | 19.5 | 2.75
阴离子合成洗涤剂 阴离子表面活性剂 (mg/L) | <0.050 |  | <0.050 | <0.050 | <0.050 | <0.050 | <0.050 | <0.050
挥发酚(mg/L) | <0.002 |  | <0.002 | <0.002 | <0.002 | <0.002 | <0.002 | <0.002
氰化物(mg/L) | <0.002 |  | <0.002 | <0.002 | <0.002 | <0.002 | <0.002 | <0.002
硫化物(mg/L) |  |  |  |  | <0.020 | <0.020
六价铬(mg/L) | <0.010 |  | <0.010 | <0.010 | <0.010 | <0.010 | <0.010 | <0.010
总碱度(mg/L)
总硬度(以 CaCO₂计) | 89.4 |  | 34.5 | 93.5 |  |  | 189 | 65.0
石油类(mg/L) |  |  |  |  | <0.04 | <0.04
总磷(mg/L) |  |  |  |  | <0.020 | <0.020
总氮(mg/L) |  |  |  |  | 0.90 | 0.85
氨(以N计)(mg/L) | <0.020 |  | <0.020 | <0.020 | 0.021 | <0.020 | <0.020 | <0.020
溶解性总固体 (mg/L) | 109 |  | 72 | 134 |  |  | 203 | 78

## Sheet8
供水检测部分析结果汇总表
样品编号 项 目 | W260204C15 | W260204C16 | W260204C17 | W260204C18
氟化物(mg/L) | 0.107 | 0.061 | 0.115 | 0.064
氯化物(mg/L) | 1.63 | 2.27 | 0.78 | 1.56
硝酸盐(以N计) (mg/L) | <0.50 | 0.54 | <0.50 | <0.50
硫酸盐(mg/L) | 17.1 | 7.95 | 18.6 | 7.79
亚氯酸盐(mg/L) | 0.274 | <0.050
氯酸盐(mg/L) | 0.137 | <0.050
二氯乙酸(mg/L) | <0.025 | <0.025
三氯乙酸(mg/L) | <0.035 | <0.035
铜(mg/L) | <0.010 | <0.010 | <0.010 | <0.010
铁(mg/L) | <0.030 | <0.030 | <0.030 | 0.037
锰(mg/L) | <0.010 | <0.010 | <0.010 | <0.010
砷(mg/L) | <0.0034 | <0.0034 | <0.0034 | <0.0034
锌(mg/L) | <0.005 | <0.005 | <0.005 | <0.005
硒(mg/L) | <0.0030 | <0.0030 | <0.0030 | <0.0030
汞(mg/L) | <0.00005 | <0.00005 | <0.00005 | <0.00005
镉(mg/L) | <0.002 | <0.002 | <0.002 | <0.002
铅(mg/L) | <0.0050 | <0.0050 | <0.0050 | <0.0050
铝(mg/L) | <0.030 | <0.030
钙(mg/L) | 42.4 | 19.4
镁(mg/L) | 19.5 | 2.72
阴离子合成洗涤剂 阴离子表面活性剂 (mg/L) | <0.050 | <0.050 | <0.050 | <0.050
挥发酚(mg/L) | <0.002 | <0.002 | <0.002 | <0.002
氰 化 物 ( m g / L ) | <0.002 | <0.002 | <0.002 | <0.002
硫化物(mg/L) |  |  | <0.020 | <0.020
六价铬(mg/L) | <0.010 | <0.010 | <0.010 | <0.010
总碱度(mg/L)
总硬度(以 CaCO₂计) | 189 | 63
石油类(mg/L) |  |  | <0.04 | <0.04
总磷(mg/L) |  |  | <0.020 | <0.020
总氮(mg/L) |  |  | 0.48 | 0.68
氨(以N计)(mg/L) | <0.020 | <0.020 | <0.020 | <0.020
溶解性总固体 (mg/L) | 198 | 89

## Sheet9
供水检测部检测结果汇总表
第1页 共1页
项 目 样品编号 | 三氯甲烷 (mg/L) | 四氯化碳 (mg/L) | 二氯一溴甲 烷(mg/L)v | 一氯二溴甲 烷(mg/L) | 三溴甲烷 (mg/L)V | 三卤甲烷 (总量)
W260204C01 | <0.0016 | <0.0010 | <0.0010 | <0.0010 | <0.0012 | <0.033
W260204C02 | <0.0016 | <0.0010 | <0.0010 | <0.0010 | <0.0012 | <0.033
W260204C03 | <0.0016 | <0.0010 | <0.0010 | <0.0010 | <0.0012 | <0.033
W260204C04 | <0.0016 | <0.0010 | <0.0010 | <0.0010 | <0.0012 | <0.033
W260204C07 | 0.0049 | <0.0010 | <0.0010 | <0.0010 | <0.0012 | 0.10
W260204C08 | 0.0054 | <0.0010 | <0.0010 | <0.0010 | <0.0012 | 0.11
W260204C09 | 0.0108 | <0.0010 | 0.0011 | <0.0010 | <0.0012 | 0.21
W260204C10 | 0.0073 | <0.0010 | 0.0011 | <0.0010 | <0.0012 | 0.15
W260204C13 | <0.0016 | <0.0010 | <0.0010 | <0.0010 | <0.0012 | <0.033
W260204C14 | 0.0062 | <0.0010 | <0.0010 | <0.0010 | <0.0012 | 0.12
W260204C15 | <0.0016 | <0.0010 | <0.0010 | <0.0010 | <0.0012 | <0.033
W260204C16 | 0.0170 | <0.0010 | 0.0022 | <0.0010 | <0.0012 | 0.33
K260204C11 | <0.0016 | <0.0010 | <0.0010 | <0.0010 | <0.0012 | <0.033
K260204C12 | <0.0016 | <0.0010 | <0.0010 | <0.0010 | <0.0012 | <0.033
K260204C13 | <0.0016 | <0.0010 | <0.0010 | <0.0010 | <0.0012 | <0.033

## Sheet10
供水检测部检测结果汇总表
第1页共1页
项 目 样品编号 |  | 总a(Bq/L) | 总β(Bq/L)
W260204C01 |  | 0.046 | <0.028
W260204C02 |  | 0.033 | 0.031
W260204C03 |  | 0.021 | <0.028
W260204C04 |  | 0.032 | 0.028
W260204C07 |  | 0.051 | 0.056
W260204C08 |  | 0.020 | 0.034
W260204C09 |  | 0.032 | 0.065
W260204C10 |  | 0.025 | 0.031
W260204C13 |  | 0.023 | <0.028
W260204C14 |  | 0.017 | 0.030
W260204C15 |  | 0.020 | 0.029
W260204C16 |  | 0.017 | 0.041