## 出水
出厂水2026年1月水质检测结果
样品编号 | W260113C01 | W260113C02 | W260113C03 | W260113C10 | W260113C11 | W260113C17 | W260113C25 | W260113C26 | W260113C27 | W260115C01 | W260127C05 | W260127C06
检测项目 采样地点 | 文龙水厂 | 三江水厂 | 东部新城水厂 | 涪陵二水厂 | 白鹤水厂 | 香山水厂 | 大井水厂 | 盐井河水厂 | 大河坝水厂 | 李渡二水厂 | 蔺市水厂 | 新妙二水厂
二氧化氯(mg/L) | / | / | / | / | / | 0.29 | / | / | / | / | 0.19 | /
游离氯(mg/L) | 0.34 | 0.4 | 0.37 | 0.84 | 0.89 | / | 0.5 | 0.43 | 0.35 | 0.32 | / | 1.34
pH | 8.07 | 8.11 | 7.88 | 7.84 | 7.63 | 7.8 | 7.85 | 7.97 | 7.71 | 7.16 | 7.15 | 7.32
色度(度) | <5 | <5 | <5 | <5 | <5 | <5 | <5 | <5 | <5 | <5 | <5 | <5
浑浊度(NTU) | 0.46 | 0.75 | 0.85 | 0.19 | 0.22 | 0.4 | 0.42 | 0.42 | 0.22 | 0.68 | 0.15 | 0.37
肉眼可见物 | 无 | 无 | 无 | 无 | 无 | 无 | 无 | 无 | 无 | 无 | 无 | 无
臭和味 | 无异臭、异味 | 无异臭、异味 | 无异臭、异味 | 无异臭、异味 | 无异臭、异味 | 无异臭、异味 | 无异臭、异味 | 无异臭、异味 | 无异臭、异味 | 无异臭、异味 | 无异臭、异味 | 无异臭、异味
高锰酸盐指数(以O2计)(mg/L) | 1.13 | 0.81 | 2.06 | 0.89 | 2.22 | 2.58 | 0.81 | 1.05 | 1.13 | 2.54 | 1.68 | 1.28
菌落总数(CFU/mL) | 未检出 | 未检出 | 未检出 | 未检出 | 未检出 | 未检出 | 未检出 | 未检出 | 未检出 | 未检出 | 未检出 | 未检出
总大肠菌群(CFU/100mL) | 0 | 0 | 0 | 0 | 0 | 0 | 0 | 0 | 0 | 0 | 0 | 0
大肠埃希氏菌(CFU/100mL) | 0 | 0 | 0 | 0 | 0 | 0 | 0 | 0 | 0 | 0 | 0 | 0
氟化物(mg/L) | 0.327 | 0.289 | 0.158 | 0.172 | 0.195 | 0.228 | 0.337 | 0.414 | 0.117 | 0.203 | 0.112 | 0.111
氯化物(mg/L) | 35.6 | 41.9 | 14.3 | 38.2 | 18.9 | 14.8 | 9.15 | 14 | 10.7 | 33.4 | 8.66 | 18.3
硝酸盐(以N计)(mg/L) | 1.42 | 1.45 | ＜0.50 | 1.44 | 1.24 | 0.83 | 0.61 | ＜0.50 | 0.81 | 1.29 | 0.74 | 0.66
硫酸盐(mg/L) | 133 | 103 | 28.3 | 46.1 | 23 | 64.6 | 205 | 229 | 20.8 | 34 | 11.2 | 15.1
亚氯酸盐(mg/L) | ＜0.050 | ＜0.050 | ＜0.050 | ＜0.050 | ＜0.050 | 0.680 | ＜0.050 | ＜0.050 | 0.364 | 0.313 | 0.160 | ＜0.050
氯酸盐(mg/L) | 0.389 | 0.242 | 0.204 | ＜0.050 | ＜0.050 | 0.504 | 0.054 | ＜0.050 | 0.153 | 0.106 | 0.096 | 0.070
二氯乙酸(mg/L) | <0.025 | <0.025 | <0.025 | <0.025 | <0.025 | <0.025 | <0.025 | <0.025 | <0.025 | <0.025 | <0.025 | <0.025
三氯乙酸(mg/L) | <0.035 | <0.035 | <0.035 | <0.035 | <0.035 | <0.035 | <0.035 | <0.035 | <0.035 | <0.035 | <0.035 | <0.035
铜(mg/L) | <0.010 | <0.010 | <0.010 | <0.010 | <0.010 | <0.010 | <0.010 | <0.010 | <0.010 | <0.010 | <0.010 | <0.010
铁(mg/L) | ＜0.030 | ＜0.030 | ＜0.030 | ＜0.030 | ＜0.030 | ＜0.030 | ＜0.030 | ＜0.030 | ＜0.030 | ＜0.030 | ＜0.030 | ＜0.030
锰(mg/L) | <0.010 | <0.010 | 0.162 | <0.010 | <0.010 | <0.010 | 0.011 | ＜0.010 | ＜0.010 | 0.040 | ＜0.010 | ＜0.010
砷(mg/L) | <0.0034 | <0.0034 | <0.0034 | <0.0034 | <0.0034 | <0.0034 | <0.0034 | <0.0034 | <0.0034 | <0.0034 | <0.0034 | <0.0034
锌(mg/L) | <0.005 | <0.005 | <0.005 | <0.005 | <0.005 | <0.005 | <0.005 | <0.005 | <0.005 | <0.005 | <0.005 | <0.005
硒(mg/L) | <0.0030 | <0.0030 | <0.0030 | <0.0030 | <0.0030 | <0.0030 | <0.0030 | <0.0030 | <0.0030 | <0.0030 | <0.0030 | <0.0030
汞(mg/L) | <0.00005 | <0.00005 | <0.00005 | <0.00005 | <0.00005 | <0.00005 | <0.00005 | <0.00005 | <0.00005 | <0.00005 | <0.00005 | <0.00005
镉(mg/L) | <0.002 | <0.002 | <0.002 | <0.002 | <0.002 | <0.002 | <0.002 | <0.002 | <0.002 | <0.002 | <0.002 | <0.002
铅(mg/L) | <0.0050 | <0.0050 | <0.0050 | <0.0050 | <0.0050 | <0.0050 | <0.0050 | <0.0050 | <0.0050 | <0.0050 | <0.0050 | <0.0050
铝(mg/L) | 0.102 | 0.138 | 0.056 | 0.099 | 0.04 | 0.088 | ＜0.030 | 0.031 | 0.081 | 0.059 | ＜0.030 | 0.243
阴离子合成洗涤剂(mg/L) | <0.050 | <0.050 | <0.050 | <0.050 | <0.050 | <0.050 | <0.050 | <0.050 | <0.050 | <0.050 | <0.050 | <0.050
挥发酚(以苯酚计)(mg/L) | <0.002 | <0.002 | <0.002 | <0.002 | <0.002 | <0.002 | <0.002 | <0.002 | <0.002 | <0.002 | <0.002 | <0.002
氰化物(mg/L) | <0.002 | <0.002 | <0.002 | <0.002 | <0.002 | <0.002 | <0.002 | <0.002 | <0.002 | <0.002 | <0.002 | <0.002
铬(六价)(mg/L) | <0.010 | <0.010 | <0.010 | <0.010 | <0.010 | <0.010 | <0.010 | <0.010 | <0.010 | <0.010 | <0.010 | <0.010
总硬度(mg/L) | 215 | 207 | 140 | 160 | 120 | 209 | 319 | 362 | 120 | 147 | 67.1 | 81.3
氨(以N计)(mg/L) | ＜0.020 | ＜0.020 | ＜0.020 | ＜0.020 | ＜0.020 | ＜0.020 | ＜0.020 | ＜0.020 | ＜0.020 | 0.101 | ＜0.020 | ＜0.020
溶解性总固体(mg/L) | 405 | 353 | 194 | 177 | 189 | 279 | 374 | 470 | 182 | 192 | 82 | 123
三氯甲烷(mg/L) | 0.0021 | ＜0.000018 | 0.0243 | 0.00374 | 0.0176 | 0.00404 | 0.0119 | 0.00796 | 0.00674 | ＜0.000018 | 0.00323 | 0.0163
四氯化碳(mg/L) | <0.000018 | ＜0.000018 | ＜0.000018 | <0.000018 | <0.000018 | <0.000018 | <0.000018 | <0.000018 | <0.000018 | ＜0.000018 | ＜0.000018 | ＜0.000018
二氯一溴甲烷(mg/L) | 0.00396 | 0.00163 | 0.00365 | 0.00257 | 0.00325 | 0.00121 | 0.00317 | 0.00279 | 0.0016 | ＜0.000026 | 0.00141 | 0.00309
一氯二溴甲烷(mg/L) | 0.00714 | 0.00604 | ＜0.000084 | 0.00116 | ＜0.000084 | ＜0.000084 | ＜0.000084 | ＜0.000084 | ＜0.000084 | ＜0.000084 | ＜0.000084 | ＜0.000084
三溴甲烷(mg/L) | <0.000075 | 0.0104 | ＜0.000075 | <0.000075 | <0.000075 | <0.000075 | <0.000075 | <0.000075 | <0.000075 | ＜0.000075 | ＜0.000075 | ＜0.000075
三卤甲烷(mg/L) | 0.17 | 0.19 | 0.47 | 0.12 | 0.35 | 0.088 | 0.25 | 0.18 | 0.14 | 0.0012 | 0.078 | 0.32
总α放射性(Bq/L) | 0.051 | 0.04 | 0.025 | 0.024 | ＜0.016 | ＜0.016 | 0.016 | 0.028 | 0.017 | ＜0.016 | 0.046 | 0.073
总β放射性(Bq/L) | 0.099 | ＜0.028 | 0.067 | 0.084 | 0.101 | 0.069 | 0.06 | 0.041 | 0.034 | 0.102 | 0.095 | 0.089
以下无检测数据

## 原水
原水2026年1月水质检测结果
样品编号 | W260113C08 | W260113C09 | W260113C15 | W260113C16 | W260113C23 | W260113C31 | W260113C32 | W260113C33 | W260115C04 | W260127C10 | W260127C11
检测项目 采样地点 | 文龙水厂 | 三江水厂 | 涪陵二水厂 | 白鹤水厂 | 香山水厂 | 大井水厂 | 盐井河水厂 | 大河坝水厂 | 李渡二水厂 | 蔺市水厂 | 新妙二水厂
水温(℃) | 15.3 | 15.9 | 16.6 | 16.8 | 16 | 14.1 | 15.6 | 14.7 | 14.4 | 14.6 | 15.1
pH | 8.21 | 8.28 | 8.13 | 7.66 | 7.96 | 7.88 | 8.03 | 7.99 | 7.3 | 7.13 | 7.2
高锰酸盐指数(mg/L) | 1.29 | 1.45 | 1.37 | 3.88 | 3.96 | 1.45 | 1.7 | 1.86 | 3.96 | 2.72 | 2.4
溶解氧(mg/L) | 10.1 | 10.1 | 9.5 | 3.17 | 9.01 | 7.72 | 9.61 | 10 | 1.08 | 3.85 | 3.36
化学需氧量(mg/L) | 2.7 | 3 | 2.7 | 10.7 | 8.6 | 3 | 2.7 | 2.8 | 14.6 | 10 | 9.7
五日生化需氧量(mg/L) | ＜2.00 | ＜2.00 | ＜2.00 | ＜2.00 | ＜2.00 | ＜2.00 | ＜2.00 | ＜2.00 | 3.26 | ＜2.00 | ＜2.00
粪大肠菌群(个/L) | 20000 | 190 | 3000 | 52 | 41 | 10 | 41 | 10 | ＜10 | ＜10 | ＜10
氟化物(mg/L) | 0.33 | 0.304 | 0.163 | 0.182 | 0.231 | 0.254 | 0.435 | 0.106 | 0.208 | 0.109 | 0.115
氯化物(mg/L) | 27.2 | 31.4 | 35.5 | 12.9 | 10 | 4.16 | 7.25 | 2.54 | 15.4 | 5.71 | 6.11
硝酸盐(以N计)(mg/L) | 1.44 | 1.47 | 1.44 | 1.23 | 0.81 | 0.72 | ＜0.50 | 0.79 | 1.18 | 0.71 | 0.65
硫酸盐(mg/L) | 133 | 106 | 46.4 | 22.9 | 65 | 138 | 240 | 21 | 34.5 | 11.4 | 15.1
铜(mg/L) | <0.010 | <0.010 | <0.010 | <0.010 | <0.010 | <0.010 | <0.010 | <0.010 | <0.010 | <0.010 | <0.010
铁(mg/L) | 0.085 | 0.161 | 0.121 | ＜0.030 | ＜0.030 | 0.046 | 0.057 | 0.084 | ＜0.030 | 0.063 | 0.07
锰(mg/L) | ＜0.010 | ＜0.010 | ＜0.010 | 0.056 | 0.017 | 0.112 | ＜0.010 | 0.075 | 0.145 | 0.646 | 0.098
砷(mg/L) | <0.0034 | <0.0034 | <0.0034 | <0.0034 | <0.0034 | <0.0034 | <0.0034 | <0.0034 | <0.0034 | <0.0034 | <0.0034
锌(mg/L) | 0.007 | ＜0.005 | ＜0.005 | ＜0.005 | ＜0.005 | ＜0.005 | ＜0.005 | ＜0.005 | ＜0.005 | ＜0.005 | ＜0.005
硒(mg/L) | <0.0030 | <0.0030 | <0.0030 | <0.0030 | <0.0030 | <0.0030 | <0.0030 | <0.0030 | <0.0030 | <0.0030 | <0.0030
汞(mg/L) | <0.00005 | <0.00005 | <0.00005 | <0.00005 | <0.00005 | <0.00005 | <0.00005 | <0.00005 | <0.00005 | <0.00005 | <0.00005
镉(mg/L) | <0.002 | <0.002 | <0.002 | <0.002 | <0.002 | <0.002 | <0.002 | <0.002 | <0.002 | <0.002 | <0.002
铅(mg/L) | <0.0050 | <0.0050 | <0.0050 | <0.0050 | <0.0050 | <0.0050 | <0.0050 | <0.0050 | <0.0050 | <0.0050 | <0.0050
阴离子表面活性剂(mg/L) | <0.050 | <0.050 | <0.050 | <0.050 | <0.050 | <0.050 | <0.050 | <0.050 | <0.050 | <0.050 | <0.050
挥发酚(mg/L) | <0.002 | <0.002 | <0.002 | <0.002 | <0.002 | <0.002 | <0.002 | <0.002 | <0.002 | <0.002 | <0.002
氰化物(mg/L) | <0.002 | <0.002 | <0.002 | <0.002 | <0.002 | <0.002 | <0.002 | <0.002 | <0.002 | <0.002 | <0.002
硫化物(mg/L) | <0.020 | <0.020 | <0.020 | <0.020 | <0.020 | <0.020 | <0.020 | <0.020 | <0.020 | <0.020 | <0.020
铬(六价)(mg/L) | <0.010 | <0.010 | <0.010 | <0.010 | <0.010 | <0.010 | <0.010 | <0.010 | <0.010 | <0.010 | <0.010
石油类(mg/L) | <0.04 | <0.04 | <0.04 | <0.04 | <0.04 | <0.04 | <0.04 | <0.04 | <0.04 | <0.04 | <0.04
总磷(mg/L) | 0.029 | 0.035 | 0.047 | 0.042 | ＜0.020 | ＜0.020 | ＜0.020 | 0.02 | 0.168 | ＜0.020 | ＜0.020
总氮(mg/L) | 1.68 | 1.67 | 1.6 | 1.63 | 1.22 | 0.845 | 1.1 | 0.91 | 1.94 | 1.28 | 0.9
氨氮(NH3-N)(mg/L) | 0.119 | 0.094 | 0.031 | 0.025 | ＜0.020 | ＜0.020 | 0.034 | ＜0.020 | 0.185 | 0.034 | ＜0.020
以下无检测数据

## 管网水
管网水2026年1月水质检测结果
样品编号 | W260113C04 | W260113C05 | W260113C06 | W260113C12 | W260113C13 | W260113C18 | W260113C28 | W260113C29 | W260113C34 | W260115C02 | W260127C07 | W260127C08
检测项目 采样地点 | 文龙水厂/渝綦水务客服中心 | 三江水厂/雷元路29栋 | 东部新城水厂/通惠大道34号 | 涪陵二水厂/第十小学 | 白鹤水厂/白鹤公园 | 香山水厂/香山国际小区 | 大井水厂/职教中心 | 盐井河水厂/新民社区 | 大河坝水厂/太和社区 | 李渡二水厂/杨二坪 | 蔺市水厂/蔺市水厂收费营业厅 | 新妙二水厂/永红村三社
二氧化氯(mg/L) | / | / | / | / | / | 0.28 | / | / | / | / | 0.07 | /
游离氯(mg/L) | 0.35 | 0.32 | 0.28 | 0.59 | 0.66 | / | 0.12 | 0.26 | 0.17 | 0.16 | / | 1.17
pH | 8.03 | 8.12 | 7.84 | 7.9 | 7.67 | 7.78 | 7.75 | 7.94 | 7.7 | 7.19 | 7.26 | 7.34
色度(度) | <5 | <5 | <5 | <5 | <5 | <5 | <5 | <5 | <5 | <5 | <5 | <5
浑浊度(NTU) | 0.42 | 0.77 | 0.82 | 0.31 | 0.25 | 0.25 | 0.4 | 0.56 | 0.42 | 0.72 | 0.19 | 0.37
肉眼可见物 | 无 | 无 | 无 | 无 | 无 | 无 | 无 | 无 | 无 | 无 | 无 | 无
臭和味 | 无异臭、异味 | 无异臭、异味 | 无异臭、异味 | 无异臭、异味 | 无异臭、异味 | 无异臭、异味 | 无异臭、异味 | 无异臭、异味 | 无异臭、异味 | 无异臭、异味 | 无异臭、异味 | 无异臭、异味
高锰酸盐指数(以O2计)(mg/L) | 1.05 | 0.89 | 2.18 | 0.89 | 2.34 | 2.75 | 0.97 | 1.05 | 1.25 | 2.58 | 1.52 | 1.36
菌落总数(CFU/mL) | 未检出 | 未检出 | 未检出 | 未检出 | 未检出 | 未检出 | 未检出 | 16 | 未检出 | 8 | 未检出 | 未检出
总大肠菌群(CFU/100mL) | 0 | 0 | 0 | 0 | 0 | 0 | 0 | 0 | 0 | 0 | 0 | 0
大肠埃希氏菌(CFU/100mL) | 0 | 0 | 0 | 0 | 0 | 0 | 0 | 0 | 0 | 0 | 0 | 0
氟化物(mg/L) | 0.338 | 0.3 | 0.162 | 0.172 | 0.196 | 0.233 | 0.237 | 0.379 | 0.117 | 0.195 | 0.114 | 0.115
氯化物(mg/L) | 34.4 | 40.7 | 14.6 | 37.8 | 19 | 14.7 | 7.83 | 12.4 | 10.3 | 32.8 | 8.29 | 18
硝酸盐(以N计)(mg/L) | 1.46 | 1.49 | ＜0.50 | 1.44 | 1.25 | 0.82 | 0.7 | 0.51 | 0.8 | 1.29 | 0.74 | 0.64
硫酸盐(mg/L) | 132 | 104 | 28.8 | 45.9 | 23.2 | 64.8 | 135 | 230 | 20.8 | 33.5 | 11.7 | 18.1
亚氯酸盐(mg/L) | ＜0.050 | ＜0.050 | ＜0.050 | ＜0.050 | ＜0.050 | 0.675 | ＜0.050 | ＜0.050 | 0.298 | 0.326 | 0.084 | ＜0.050
氯酸盐(mg/L) | 0.325 | 0.226 | 0.226 | ＜0.050 | ＜0.050 | 0.494 | ＜0.050 | 0.052 | 0.163 | 0.117 | 0.055 | 0.067
二氯乙酸(mg/L) | <0.025 | <0.025 | <0.025 | <0.025 | <0.025 | <0.025 | <0.025 | <0.025 | <0.025 | <0.025 | <0.025 | <0.025
三氯乙酸(mg/L) | <0.035 | <0.035 | <0.035 | <0.035 | <0.035 | <0.035 | <0.035 | <0.035 | <0.035 | <0.035 | <0.035 | <0.035
铜(mg/L) | <0.010 | <0.010 | <0.010 | <0.010 | <0.010 | <0.010 | <0.010 | <0.010 | <0.010 | <0.010 | <0.010 | <0.010
铁(mg/L) | ＜0.030 | ＜0.030 | ＜0.030 | ＜0.030 | ＜0.030 | ＜0.030 | ＜0.030 | ＜0.030 | ＜0.030 | ＜0.030 | ＜0.030 | ＜0.030
锰(mg/L) | <0.010 | <0.010 | 0.132 | <0.010 | <0.010 | <0.010 | ＜0.010 | ＜0.010 | ＜0.010 | 0.037 | ＜0.010 | ＜0.010
砷(mg/L) | <0.0034 | <0.0034 | <0.0034 | <0.0034 | <0.0034 | <0.0034 | <0.0034 | <0.0034 | <0.0034 | <0.0034 | <0.0034 | <0.0034
锌(mg/L) | ＜0.005 | <0.005 | <0.005 | <0.005 | <0.005 | <0.005 | <0.005 | <0.005 | <0.005 | <0.005 | <0.005 | <0.005
硒(mg/L) | <0.0030 | <0.0030 | <0.0030 | <0.0030 | <0.0030 | <0.0030 | <0.0030 | <0.0030 | <0.0030 | <0.0030 | <0.0030 | <0.0030
汞(mg/L) | ＜0.00005 | <0.00005 | <0.00005 | <0.00005 | <0.00005 | <0.00005 | <0.00005 | <0.00005 | <0.00005 | <0.00005 | <0.00005 | <0.00005
镉(mg/L) | <0.002 | <0.002 | <0.002 | <0.002 | <0.002 | <0.002 | <0.002 | <0.002 | <0.002 | <0.002 | <0.002 | <0.002
铅(mg/L) | <0.0050 | <0.0050 | <0.0050 | <0.0050 | <0.0050 | <0.0050 | <0.0050 | <0.0050 | <0.0050 | <0.0050 | <0.0050 | <0.0050
铝(mg/L) | 0.095 | 0.159 | 0.053 | 0.112 | 0.041 | 0.087 | ＜0.030 | 0.03 | 0.054 | ＜0.030 | ＜0.030 | 0.206
阴离子合成洗涤剂(mg/L) | <0.050 | <0.050 | <0.050 | <0.050 | <0.050 | <0.050 | <0.050 | <0.050 | ＜0.050 | <0.050 | <0.050 | <0.050
挥发酚(以苯酚计)(mg/L) | <0.002 | <0.002 | <0.002 | <0.002 | <0.002 | <0.002 | <0.002 | <0.002 | <0.002 | <0.002 | <0.002 | <0.002
氰化物(mg/L) | <0.002 | <0.002 | <0.002 | <0.002 | <0.002 | <0.002 | <0.002 | <0.002 | <0.002 | <0.002 | <0.002 | <0.002
铬(六价)(mg/L) | <0.010 | <0.010 | <0.010 | <0.010 | <0.010 | <0.010 | <0.010 | <0.010 | <0.010 | <0.010 | <0.010 | <0.010
总硬度(mg/L) | 207 | 187 | 148 | 144 | 109 | 217 | 241 | 382 | 115 | 154 | 61 | 81.3
氨(以N计)(mg/L) | ＜0.020 | ＜0.020 | ＜0.020 | ＜0.020 | ＜0.020 | ＜0.020 | ＜0.020 | ＜0.020 | 0.02 | 0.1 | ＜0.020 | ＜0.020
溶解性总固体(mg/L) | 370 | 324 | 201 | 194 | 120 | 267 | 297 | 481 | 206 | 216 | 71 | 113
三氯甲烷(mg/L) | 0.00176 | ＜0.000018 | 0.0264 | 0.00561 | 0.017 | 0.00417 | 0.0156 | 0.0154 | 0.0108 | ＜0.000018 | 0.00216 | 0.0177
四氯化碳(mg/L) | <0.000018 | ＜0.000018 | ＜0.000018 | <0.000018 | <0.000018 | <0.000018 | <0.000018 | <0.000018 | <0.000018 | ＜0.000018 | ＜0.000018 | ＜0.000018
二氯一溴甲烷(mg/L) | 0.0032 | 0.00228 | 0.00397 | 0.00368 | 0.00313 | 0.00126 | 0.00341 | 0.0045 | 0.00209 | ＜0.000026 | 0.00086 | 0.00336
一氯二溴甲烷(mg/L) | 0.00556 | 0.00828 | ＜0.000084 | 0.0016 | ＜0.000084 | ＜0.000084 | ＜0.000084 | ＜0.000084 | ＜0.000084 | ＜0.000084 | ＜0.000084 | ＜0.000084
三溴甲烷(mg/L) | <0.000075 | 0.0138 | ＜0.000075 | <0.000075 | <0.000075 | <0.000075 | <0.000075 | <0.000075 | <0.000075 | ＜0.000075 | ＜0.000075 | ＜0.000075
三卤甲烷(mg/L) | 0.14 | 0.26 | 0.51 | 0.17 | 0.34 | 0.091 | 0.32 | 0.33 | 0.22 | 0.0012 | 0.051 | 0.35
总α放射性(Bq/L) | 0.04 | 0.027 | 0.017 | 0.02 | ＜0.016 | 0.029 | ＜0.016 | 0.034 | 0.035 | ＜0.016 | 0.107 | 0.045
总β放射性(Bq/L) | 0.093 | 0.066 | 0.075 | 0.095 | 0.092 | 0.068 | ＜0.028 | 0.072 | 0.063 | 0.124 | 0.103 | 0.079