## 出水
出厂水2026年1月水质检测结果
样品编号 | W260108C10 | W260108C11 | W260109C13 | W260109C01 | W260109C08 | W260114C01 | W260120Z01 | W260114C07 | W260114C08 | W260116C01 | W260116C07 | W260120C01 | W260120C02 | W260108C04 | W260108C05
检测项目 采样地点 | 西门水厂 | 清明桥水厂 | 大学城水厂 | 西彭水厂 | 西彭水厂扩建一期 | 双路镇水厂 | 双路镇水厂 | 千层岩水厂 | 新区水厂 | 朱家岩水厂 | 观景口水厂 | 北门水厂 | 黄金坡水厂 | 小北海水厂 | 太平水厂
二氧化氯(mg/L) | 0.25 | 0.24 | / | / | / | 0.37 | / | / | / | / | / | / | / | / | /
游离氯(mg/L) | 0.32 | 0.36 | 0.96 | 0.99 | 0.76 | / | / | 0.55 | 0.85 | 0.87 | 0.51 | 0.63 | 0.42 | 0.79 | 0.44
pH | 7.92 | 7.65 | 8.04 | 7.92 | 7.95 | 7.69 | / | 7.76 | 7.71 | 7.46 | 7.36 | 7.91 | 7.54 | 7.92 | 8.16
色度(度) | <5 | <5 | <5 | <5 | <5 | <5 | / | <5 | <5 | <5 | <5 | <5 | <5 | <5 | <5
浑浊度(NTU) | 0.65 | 0.54 | 0.23 | 0.1 | 0.58 | 0.18 | / | 0.23 | 0.15 | 0.14 | 0.11 | 0.14 | 0.11 | 0.36 | 0.05
肉眼可见物 | 无 | 无 | 无 | 无 | 无 | 无 | / | 无 | 无 | 无 | 无 | 无 | 无 | 无 | 无
臭和味 | 无异臭、异味 | 无异臭、异味 | 无异臭、异味 | 无异臭、异味 | 无异臭、异味 | 无异臭、异味 | / | 无异臭、异味 | 无异臭、异味 | 无异臭、异味 | 无异臭、异味 | 无异臭、异味 | 无异臭、异味 | 无异臭、异味 | 无异臭、异味
高锰酸盐指数(以O2计)(mg/L) | 2.92 | 2.4 | 0.98 | 1.02 | 1.06 | 3.22 | 1.13 | 2.64 | 2.68 | 1.66 | 1.37 | 2.38 | 2.42 | 0.88 | 0.96
菌落总数(CFU/mL) | 未检出 | 未检出 | 未检出 | 未检出 | 未检出 | 未检出 | / | 2 | 未检出 | 未检出 | 未检出 | 未检出 | 未检出 | 未检出 | 未检出
总大肠菌群(CFU/100mL) | 0 | 0 | 0 | 0 | 0 | 0 | / | 0 | 0 | 0 | 0 | 0 | 0 | 0 | 0
大肠埃希氏菌(CFU/100mL) | 0 | 0 | 0 | 0 | 0 | 0 | / | 0 | 0 | 0 | 0 | 0 | 0 | 0 | 0
氟化物(mg/L) | 0.235 | 0.071 | 0.18 | 0.158 | 0.172 | ＜0.050 | / | 0.268 | 0.263 | 0.174 | 0.175 | 0.322 | 0.306 | 0.174 | 0.174
氯化物(mg/L) | 34.6 | 5.19 | 40 | 40.5 | 37.8 | 4.13 | / | 17.6 | 18 | 9.11 | 9.86 | 73.2 | 33.6 | 23.6 | 23.5
硝酸盐(以N计)(mg/L) | 1.31 | ＜0.50 | 1.55 | 1.36 | 1.2 | ＜0.50 | / | 0.86 | 0.84 | 0.63 | 0.61 | 1.21 | 1.6 | 2.26 | 2.26
硫酸盐(mg/L) | 77.6 | 11.5 | 49.8 | 45.9 | 46.3 | 7.86 | / | 40.9 | 40.4 | 31.2 | 31.6 | 57.3 | 72.7 | 54 | 54.1
亚氯酸盐(mg/L) | ＜0.050 | 0.249 | ＜0.050 | ＜0.050 | ＜0.050 | 0.091 | / | ＜0.050 | ＜0.050 | ＜0.050 | ＜0.050 | ＜0.050 | 0.298 | <0.050 | <0.050
氯酸盐(mg/L) | 0.250 | 0.262 | ＜0.050 | ＜0.050 | 0.050 | 0.056 | / | ＜0.050 | ＜0.050 | ＜0.050 | ＜0.050 | 0.200 | 0.252 | <0.050 | 0.122
二氯乙酸(mg/L) | <0.025 | <0.025 | <0.025 | <0.025 | <0.025 | <0.025 | / | <0.025 | <0.025 | <0.025 | <0.025 | <0.025 | <0.025 | <0.025 | <0.025
三氯乙酸(mg/L) | <0.035 | <0.035 | <0.035 | <0.035 | <0.035 | <0.035 | / | <0.035 | <0.035 | <0.035 | <0.035 | <0.035 | <0.035 | <0.035 | <0.035
铜(mg/L) | <0.010 | <0.010 | <0.010 | <0.010 | <0.010 | <0.010 | / | <0.010 | <0.010 | <0.010 | <0.010 | <0.010 | <0.010 | <0.010 | <0.010
铁(mg/L) | 0.045 | ＜0.030 | ＜0.030 | ＜0.030 | ＜0.030 | <0.030 | / | ＜0.030 | ＜0.030 | ＜0.030 | ＜0.030 | ＜0.030 | ＜0.030 | <0.030 | <0.030
锰(mg/L) | <0.010 | <0.010 | <0.010 | <0.010 | <0.010 | <0.010 | / | ＜0.010 | ＜0.010 | ＜0.010 | ＜0.010 | ＜0.010 | ＜0.010 | <0.010 | <0.010
砷(mg/L) | <0.0034 | <0.0034 | <0.0034 | <0.0034 | <0.0034 | <0.0034 | / | <0.0034 | <0.0034 | <0.0034 | <0.0034 | <0.0034 | <0.0034 | <0.0034 | <0.0034
锌(mg/L) | <0.005 | 0.006 | <0.005 | <0.005 | <0.005 | <0.005 | / | <0.005 | <0.005 | <0.005 | <0.005 | <0.005 | <0.005 | <0.005 | <0.005
硒(mg/L) | <0.0030 | <0.0030 | <0.0030 | <0.0030 | <0.0030 | <0.0030 | / | <0.0030 | <0.0030 | <0.0030 | <0.0030 | <0.0030 | <0.0030 | <0.0030 | <0.0030
汞(mg/L) | <0.00005 | 0.00011 | <0.00005 | <0.00005 | <0.00005 | 0.00013 | / | <0.00005 | <0.00005 | <0.00005 | <0.00005 | <0.00005 | <0.00005 | <0.00005 | <0.00005
镉(mg/L) | <0.002 | <0.002 | <0.002 | <0.002 | <0.002 | <0.002 | / | <0.002 | <0.002 | <0.002 | <0.002 | <0.002 | <0.002 | <0.002 | <0.002
铅(mg/L) | <0.0050 | <0.0050 | <0.0050 | <0.0050 | <0.0050 | <0.0050 | / | <0.0050 | <0.0050 | <0.0050 | <0.0050 | <0.0050 | <0.0050 | <0.0050 | <0.0050
铝(mg/L) | 0.148 | ＜0.030 | 0.073 | 0.038 | 0.195 | 0.082 | / | 0.039 | ＜0.030 | 0.059 | ＜0.030 | 0.049 | ＜0.030 | 0.062 | 0.038
阴离子合成洗涤剂(mg/L) | <0.050 | <0.050 | <0.050 | <0.050 | <0.050 | <0.050 | / | <0.050 | <0.050 | <0.050 | <0.050 | <0.050 | <0.050 | <0.050 | <0.050
挥发酚(以苯酚计)(mg/L) | <0.002 | <0.002 | <0.002 | <0.002 | <0.002 | <0.002 | / | <0.002 | <0.002 | <0.002 | <0.002 | <0.002 | <0.002 | <0.002 | <0.002
氰化物(mg/L) | <0.002 | <0.002 | <0.002 | <0.002 | <0.002 | <0.002 | / | <0.002 | <0.002 | <0.002 | <0.002 | <0.002 | <0.002 | <0.002 | <0.002
铬(六价)(mg/L) | <0.010 | <0.010 | <0.010 | <0.010 | <0.010 | <0.010 | / | <0.010 | <0.010 | <0.010 | <0.010 | <0.010 | <0.010 | <0.010 | <0.010
总硬度(mg/L) | 282 | 203 | 161 | 163 | 163 | 232 | / | 154 | 148 | 140 | 138 | 215 | 238 | 202 | 202
氨(以N计)(mg/L) | 0.325 | ＜0.020 | ＜0.020 | ＜0.020 | ＜0.020 | 0.032 | / | 0.024 | ＜0.020 | ＜0.020 | ＜0.020 | ＜0.020 | ＜0.020 | <0.020 | <0.020
溶解性总固体(mg/L) | 380 | 248 | 180 | 257 | 270 | 380 | / | 231 | 256 | 172 | 150 | 415 | 403 | 271 | 282
三氯甲烷(mg/L) | ＜0.000018 | 0.00662 | 0.0207 | 0.00598 | 0.0267 | 0.0057 | / | 0.0158 | 0.0186 | 0.00676 | 0.00421 | 0.0024 | ＜0.000018 | 0.00686 | 0.00611
四氯化碳(mg/L) | <0.000018 | <0.000018 | <0.000018 | <0.000018 | <0.000018 | <0.0010 | / | <0.0010 | <0.0010 | ＜0.000018 | ＜0.000018 | ＜0.000018 | ＜0.000018 | <0.000018 | <0.000018
二氯一溴甲烷(mg/L) | ＜0.000026 | 0.00136 | 0.00765 | 0.00476 | 0.00669 | 0.0024 | / | 0.0034 | 0.0036 | 0.00239 | 0.00189 | 0.00684 | ＜0.000026 | 0.00519 | 0.00452
一氯二溴甲烷(mg/L) | ＜0.000084 | ＜0.000084 | 0.00039 | ＜0.000084 | ＜0.000084 | <0.0010 | / | ＜0.0010 | ＜0.0010 | ＜0.000084 | ＜0.000084 | 0.016 | ＜0.000084 | 0.00318 | 0.00296
三溴甲烷(mg/L) | <0.000075 | <0.000075 | <0.000075 | <0.000075 | <0.000075 | <0.0012 | / | <0.0012 | <0.0012 | ＜0.000075 | ＜0.000075 | 0.0124 | ＜0.000075 | <0.000075 | <0.000075
三卤甲烷(mg/L) | 0.0012 | 0.13 | 0.48 | 0.18 | 0.56 | 0.15 | / | 0.33 | 0.38 | 0.15 | 0.1 | 0.44 | 0.0012 | 0.23 | 0.21
总α放射性(Bq/L) | 0.04 | 0.039 | ＜0.016 | 0.025 | ＜0.016 | 0.047 | / | 0.02 | ＜0.016 | 0.019 | 0.055 | 0.049 | 0.036 | 0.03 | 0.041
总β放射性(Bq/L) | 0.153 | 0.109 | 0.092 | 0.053 | 0.085 | 0.146 | / | 0.145 | 0.158 | 0.049 | 0.063 | 0.227 | 0.219 | 0.09 | 0.094
以下无检测数据

## 原水
原水2026年1月水质检测结果
样品编号 | W260108C15 | W260108C16 | W260109C20 | W260109C07 | W260109C12 | W260114C06 | W260120Z02 | W260114C12 | W260114C13 | W260116C06 | W260116C14 | W260119C01 | W260120C06 | W260120C07 | W260108C08 | W260108C09 | W260123C01
检测项目 采样地点 | 西门水厂 | 清明桥水厂 | 大学城水厂 | 西彭水厂 | 西彭水厂扩建一期 | 十里沟水库 | 十里沟水库 | 千层岩水厂 | 新区水厂 | 朱家岩水厂 | 观景口水厂 | 铜罐驿提水泵站马家沟水库 | 北门水厂 | 黄金坡水厂 | 小北海水厂 | 太平水厂 | 小北海水库
水温(℃) | 14.1 | 15.3 | 16.4 | 16.6 | 16.3 | 16.5 | / | 16.6 | 16.7 | 17.2 | 17 | 15.6 | 14.3 | 14.8 | 14.9 | 15.2 | 14.6
pH | 7.92 | 7.68 | 8.1 | 7.81 | 7.8 | 8.03 | / | 7.81 | 7.71 | 7.49 | 7.49 | 8.05 | 8.02 | 7.74 | 8.15 | 8.12 | 7.53
高锰酸盐指数(mg/L) | 3.76 | 3.84 | 1.59 | 1.47 | 1.71 | 4.4 | 4.04 | 6.96 | 4.4 | 3.15 | 3.27 | 1.17 | 4.2 | 4.2 | 1.36 | 1.52 | 5.98
溶解氧(mg/L) | 8.83 | 2.54 | 9.04 | 9.51 | 6.01 | 8.04 | / | 9.98 | 5.5 | 9.13 | 8.56 | 9.56 | 10.1 | 5.46 | 9.41 | 9.57 | 4.61
化学需氧量(mg/L) | 12.7 | 10.5 | 2.5 | 4 | 3.3 | 6.9 | / | 28.1 | 14.4 | 11.4 | 13.3 | 3.1 | 13.9 | 12.9 | 5.4 | 3.6 | 23.4
五日生化需氧量(mg/L) | 2.52 | 2.99 | ＜2.00 | ＜2.00 | ＜2.00 | ＜2.00 | / | 4.57 | ＜2.00 | 2.67 | ＜2.00 | ＜2.00 | ＜2.00 | ＜2.00 | <2.00 | <2.00 | 4.73
粪大肠菌群(个/L) | 430 | 20 | 20 | 1500 | 10 | 31 | / | 1700 | 31 | ＜10 | ＜10 | 41 | 52 | 20 | 10 | 10 | 31
氟化物(mg/L) | 0.229 | 0.196 | 0.173 | 0.161 | 0.171 | 0.295 | / | 0.276 | 0.258 | 0.174 | 0.174 | 0.16 | 0.323 | 0.31 | 0.171 | 0.174 | 0.296
氯化物(mg/L) | 28.2 | 9.8 | 37 | 40.3 | 34.1 | 29.5 | / | 16.5 | 12.8 | 6.85 | 6.61 | 36.2 | 66.9 | 30.4 | 20.6 | 20.8 | 20
硝酸盐(以N计)(mg/L) | 1.28 | 0.96 | 1.57 | 1.4 | 1.2 | 1.54 | / | 1.04 | 0.83 | 0.53 | ＜0.50 | 1.33 | 1.23 | 1.57 | 2.22 | 2.27 | ＜0.50
硫酸盐(mg/L) | 77.2 | 34.4 | 49.4 | 47.1 | 46.2 | 68.5 | / | 45.8 | 39.7 | 31.1 | 30.8 | 47 | 57.6 | 69.6 | 54 | 54.8 | 43.2
铜(mg/L) | <0.010 | <0.010 | <0.010 | <0.010 | <0.010 | <0.010 | / | <0.010 | <0.010 | <0.010 | <0.010 | <0.010 | <0.010 | <0.010 | <0.010 | <0.010 | <0.0030
铁(mg/L) | 0.047 | ＜0.030 | ＜0.030 | 0.042 | ＜0.030 | ＜0.030 | / | 0.139 | 0.054 | 0.044 | ＜0.030 | 0.133 | 0.053 | 0.03 | ＜0.030 | <0.030 | 0.0182
锰(mg/L) | 0.025 | 0.088 | ＜0.010 | ＜0.010 | ＜0.010 | 0.03 | / | 0.136 | 0.032 | 0.26 | 0.193 | ＜0.010 | 0.014 | 0.052 | <0.010 | <0.010 | 0.0395
砷(mg/L) | <0.0034 | <0.0034 | <0.0034 | <0.0034 | <0.0034 | <0.0034 | / | <0.0034 | <0.0034 | <0.0034 | <0.0034 | <0.0034 | <0.0034 | <0.0034 | <0.0034 | <0.0034 | <0.0034
锌(mg/L) | <0.005 | <0.005 | <0.005 | <0.005 | <0.005 | ＜0.005 | / | ＜0.005 | ＜0.005 | <0.005 | <0.005 | <0.005 | ＜0.005 | ＜0.005 | <0.005 | <0.005 | <0.0040
硒(mg/L) | <0.0030 | <0.0030 | <0.0030 | <0.0030 | <0.0030 | <0.0030 | / | <0.0030 | <0.0030 | <0.0030 | <0.0030 | <0.0030 | <0.0030 | <0.0030 | <0.0030 | <0.0030 | <0.0030
汞(mg/L) | <0.00005 | <0.00005 | <0.00005 | <0.00005 | <0.00005 | <0.00005 | / | <0.00005 | <0.00005 | <0.00005 | <0.00005 | <0.00005 | <0.00005 | <0.00005 | <0.00005 | <0.00005 | <0.00005
镉(mg/L) | <0.002 | <0.002 | <0.002 | <0.002 | <0.002 | <0.002 | / | <0.002 | <0.002 | <0.002 | <0.002 | <0.002 | <0.002 | <0.002 | <0.002 | <0.002 | <0.00070
铅(mg/L) | <0.0050 | <0.0050 | <0.0050 | <0.0050 | <0.0050 | <0.0050 | / | <0.0050 | <0.0050 | <0.0050 | <0.0050 | <0.0050 | <0.0050 | <0.0050 | <0.0050 | <0.0050 | <0.0050
阴离子表面活性剂(mg/L) | <0.050 | <0.050 | <0.050 | <0.050 | <0.050 | <0.050 | / | <0.050 | <0.050 | <0.050 | <0.050 | <0.050 | <0.050 | <0.050 | <0.050 | <0.050 | <0.050
挥发酚(mg/L) | <0.002 | <0.002 | <0.002 | <0.002 | <0.002 | <0.002 | / | <0.002 | <0.002 | <0.002 | <0.002 | <0.002 | <0.002 | <0.002 | <0.002 | <0.002 | <0.002
氰化物(mg/L) | <0.002 | <0.002 | <0.002 | <0.002 | <0.002 | <0.002 | / | <0.002 | <0.002 | <0.002 | <0.002 | <0.002 | <0.002 | <0.002 | <0.002 | <0.002 | <0.002
硫化物(mg/L) | <0.020 | <0.020 | <0.020 | <0.020 | <0.020 | <0.020 | / | <0.020 | <0.020 | <0.020 | <0.020 | <0.020 | <0.020 | <0.020 | <0.020 | <0.020 | <0.020
铬(六价)(mg/L) | <0.010 | <0.010 | <0.010 | <0.010 | <0.010 | <0.010 | / | <0.010 | <0.010 | ＜0.010 | ＜0.010 | ＜0.010 | <0.010 | <0.010 | <0.010 | <0.010 | <0.010
石油类(mg/L) | <0.04 | <0.04 | <0.04 | <0.04 | <0.04 | <0.04 | / | <0.04 | <0.04 | <0.04 | <0.04 | <0.04 | <0.04 | <0.04 | <0.04 | <0.04 | <0.04
总磷(mg/L) | 0.108 | 0.045 | 0.053 | 0.042 | 0.057 | 0.096 | / | 0.212 | 0.068 | 0.147 | 0.138 | 0.056 | 0.064 | 0.107 | 0.024 | 0.028 | 0.104
总氮(mg/L) | 2.25 | 1.42 | 1.68 | 1.54 | 1.34 | 2.17 | / | 5.04 | 1.4 | 0.998 | 1.01 | 1.64 | 1.9 | 1.9 | 2.4 | 2.42 | 1.34
氨氮(NH3-N)(mg/L) | 0.339 | ＜0.020 | 0.027 | 0.024 | ＜0.020 | 0.048 | / | 0.037 | 0.028 | 0.051 | 0.098 | ＜0.020 | 0.034 | 0.024 | <0.020 | <0.020 | 0.042
以下无检测数据

## 管网水
管网水2026年1月水质检测结果
样品编号 | W260108C12 | W260108C13 | W260109C14 | W260109C15 | W260109C16 | W260109C17 | W260109C18 | W260109C02 | W260109C03 | W260109C04 | W260109C05 | W260109C09 | W260109C10 | W260114C02 | W260114C03 | W260114C04 | W260114C09 | W260114C10 | W260116C02 | W260116C03 | W260116C04 | W260116C08 | W260116C09 | W260116C10 | W260116C11 | W260116C12 | W260120C03 | W260120C04 | W260108C06 | W260119C02 | W260119C03 | W260119C04 | W260119C05 | W260119C06 | W260119C07 | W260119C08
检测项目 采样地点 | 西门水厂/鸡杂王酒家 | 清明桥水厂/灶东家餐厅 | 大学城水厂/大学城美院 | 农饮水/土主四塘村委会 | 农饮水/含湖村卫生所 | 二次供水/康居西城7组团客户中心 | 二次供水/嘉和康桥B区2栋9-4 | 西彭水厂/西城客户中心 | 转供水/龙湖高新天街 | 农饮水/西彭镇三府村村委会 | 二次供水/西彭镇北京城建熙城 1-24-7 | 西彭水厂扩建一期/含谷加油站 | 走马水厂/走马加油站 | 双路镇水厂/龙水幸光大道 | 双路镇水厂/邮亭巨腾 | 双路镇水厂/花朝门龙景湖公园大桥 | 千层岩水厂/璧山中学 | 新区水厂/福顺大道30号 | 朱家岩水厂/新天泽首誉 | 朱家岩水厂/长生小学 | 朱家岩水厂/零一精密 | 观景口水厂/奥园越时代B区 | 观景口水厂/茶园二级加压站 | 观景口水厂/鹿角加压站 | 观景口水厂/迎龙镇政府 | 观景口水厂/重医附二院 | 北门水厂/北门水厂营业厅 | 黄金坡水厂/礼悦东方 | 小北海水厂/龙泽中兴收费厅 | 二次供水/龙樾府 | 二次供水/集美东方一期 | 二次供水/集美东方二期 | 二次供水/美丽泽京 | 二次供水/凤凰郡 | 二次供水/玉泉湾 | 二次供水/太阳城
二氧化氯(mg/L) | 0.17 | 0.14 | / | / | / | / | / | / | / | / | / | / | / | 0.08 | 0.07 | 0.07 | / | / | / | / | / | / | / | / | / | / | / | / | / | / | / | / | / | / | / | /
游离氯(mg/L) | 0.19 | 0.19 | 0.83 | 0.88 | 0.46 | 0.58 | 0.57 | 0.83 | 0.47 | 0.64 | 0.71 | 0.55 | 0.45 | / | / | / | 0.35 | 0.68 | 0.31 | 0.45 | 0.39 | 0.37 | 0.58 | 0.08 | 0.28 | 0.26 | 0.33 | 0.28 | 0.42 | 0.36 | 0.42 | 0.61 | 0.82 | 0.84 | 0.23 | 0.63
pH | 7.98 | 7.76 | 8.09 | 8.01 | 7.98 | 8.08 | 8.09 | 7.98 | 8.04 | 8 | 7.97 | 7.96 | 7.97 | 7.64 | 7.64 | 7.85 | 7.75 | 7.75 | 7.54 | / | / | 7.48 | / | / | / | / | 7.77 | 7.52 | 8 | / | / | / | / | / | / | /
色度(度) | <5 | <5 | <5 | <5 | <5 | <5 | <5 | <5 | <5 | <5 | <5 | <5 | <5 | <5 | <5 | <5 | <5 | <5 | <5 | <5 | <5 | <5 | ＜5 | ＜5 | ＜5 | ＜5 | <5 | <5 | <5 | <5 | <5 | <5 | <5 | <5 | <5 | <5
浑浊度(NTU) | 0.66 | 0.69 | 0.4 | 0.26 | 0.74 | 0.36 | 0.39 | 0.08 | 0.37 | 0.2 | 0.07 | 0.42 | 0.62 | 0.25 | 0.22 | 0.23 | 0.3 | 0.35 | 0.16 | 0.18 | 0.21 | 0.26 | 0.23 | 0.19 | 0.22 | 0.34 | 0.2 | 0.2 | 0.07 | 0.36 | 0.28 | 0.98 | 0.28 | 0.4 | 0.18 | 0.3
肉眼可见物 | 无 | 无 | 无 | 无 | 无 | 无 | 无 | 无 | 无 | 无 | 无 | 无 | 无 | 无 | 无 | 无 | 无 | 无 | 无 | 无 | 无 | 无 | 无 | 无 | 无 | 无 | 无 | 无 | 无 | 无 | 无 | 无 | 无 | 无 | 无 | 无
臭和味 | 无异臭、异味 | 无异臭、异味 | 无异臭、异味 | 无异臭、异味 | 无异臭、异味 | 无异臭、异味 | 无异臭、异味 | 无异臭、异味 | 无异臭、异味 | 无异臭、异味 | 无异臭、异味 | 无异臭、异味 | 无异臭、异味 | 无异臭、异味 | 无异臭、异味 | 无异臭、异味 | 无异臭、异味 | 无异臭、异味 | 无异臭、异味 | 无异臭、异味 | 无异臭、异味 | 无异臭、异味 | 无异臭、异味 | 无异臭、异味 | 无异臭、异味 | 无异臭、异味 | 无异臭、异味 | 无异臭、异味 | 无异臭、异味 | 无异臭、异味 | 无异臭、异味 | 无异臭、异味 | 无异臭、异味 | 无异臭、异味 | 无异臭、异味 | 无异臭、异味
高锰酸盐指数(以O2计)(mg/L) | 2.88 | 2.88 | 0.89 | 1.38 | 1.06 | / | / | 0.98 | 1.06 | 1.47 | / | 1.06 | 0.98 | 3.24 | 3.28 | 3.2 | 2.64 | 2.64 | 1.53 | 1.7 | 1.7 | 1.62 | 1.62 | 1.53 | 1.53 | 1.62 | 2.34 | 2.34 | 0.96 | / | / | / | / | / | / | /
菌落总数(CFU/mL) | 未检出 | 未检出 | 未检出 | 未检出 | 3 | 未检出 | 未检出 | 未检出 | 未检出 | 未检出 | 未检出 | 未检出 | 13 | 未检出 | 未检出 | 未检出 | 未检出 | 未检出 | 未检出 | 未检出 | 13 | 1 | 未检出 | 未检出 | 32 | 未检出 | 未检出 | 未检出 | 未检出 | 未检出 | 未检出 | 未检出 | 未检出 | 未检出 | 未检出 | 未检出
总大肠菌群(CFU/100mL) | 0 | 0 | 0 | 0 | 0 | 0 | 0 | 0 | 0 | 0 | 0 | 0 | 0 | 0 | 0 | 0 | 0 | 0 | 0 | 0 | 0 | 0 | 0 | 0 | 0 | 0 | 0 | 0 | 0 | 0 | 0 | 0 | 0 | 0 | 0 | 0
大肠埃希氏菌(CFU/100mL) | 0 | 0 | 0 | 0 | 0 | / | / | 0 | 0 | 0 | / | 0 | 0 | 0 | 0 | 0 | 0 | 0 | 0 | 0 | 0 | 0 | 0 | 0 | 0 | 0 | 0 | 0 | 0 | 0 | 0 | 0 | 0 | 0 | 0 | 0
氟化物(mg/L) | 0.056 | 0.095 | 0.18 | 0.211 | 0.178 | / | / | 0.166 | 0.203 | 0.171 | / | 0.171 | 0.171 | ＜0.050 | ＜0.050 | ＜0.050 | 0.265 | 0.261 | 0.174 | / | / | 0.175 | / | / | / | / | 0.322 | 0.306 | 0.177 | / | / | / | / | / | / | /
氯化物(mg/L) | 7 | 8.74 | 40 | 20.9 | 34 | / | / | 38.6 | 20.3 | 37.7 | / | 38.4 | 39.1 | 4.96 | 4.2 | 5.08 | 17.8 | 17.4 | 8.95 | / | / | 9.91 | / | / | / | / | 65.2 | 33.8 | 23.7 | / | / | / | / | / | / | /
硝酸盐(以N计)(mg/L) | ＜0.50 | 0.61 | 1.56 | 1.7 | 1.33 | / | / | 1.27 | 1.65 | 1.2 | / | 1.2 | 1.21 | ＜0.50 | ＜0.50 | ＜0.50 | 0.82 | 0.84 | 0.63 | / | / | 0.61 | / | / | / | / | 1.29 | 1.62 | 2.27 | / | / | / | / | / | / | /
硫酸盐(mg/L) | 16 | 19.2 | 49.2 | 37.3 | 44.5 | / | / | 46.2 | 36.3 | 46.2 | / | 46.1 | 46.3 | 10.8 | 8.23 | 9.87 | 40.4 | 39.9 | 30.7 | / | / | 31.3 | / | / | / | / | 60.7 | 73.5 | 54.4 | / | / | / | / | / | / | /
亚氯酸盐(mg/L) | 0.088 | 0.310 | ＜0.050 | ＜0.050 | ＜0.050 | / | / | ＜0.050 | ＜0.050 | ＜0.050 | / | ＜0.050 | ＜0.050 | 0.135 | 0.088 | 0.102 | ＜0.050 | ＜0.050 | ＜0.050 | / | / | ＜0.050 | / | / | / | / | 0.055 | 0.334 | <0.050 | / | / | / | / | / | / | /
氯酸盐(mg/L) | ＜0.050 | 0.294 | 0.060 | 0.085 | 0.053 | / | / | 0.051 | 0.084 | 0.057 | / | 0.052 | 0.113 | 0.099 | 0.06 | 0.066 | ＜0.050 | ＜0.050 | ＜0.050 | / | / | ＜0.050 | / | / | / | / | 0.235 | 0.270 | 0.084 | / | / | / | / | / | / | /
二氯乙酸(mg/L) | <0.025 | <0.025 | <0.025 | <0.025 | <0.025 | / | / | <0.025 | <0.025 | <0.025 | / | <0.025 | <0.025 | <0.025 | <0.025 | <0.025 | <0.025 | <0.025 | <0.025 | / | / | <0.025 | / | / | / | / | <0.025 | <0.025 | <0.025 | / | / | / | / | / | / | /
三氯乙酸(mg/L) | <0.035 | <0.035 | <0.035 | <0.035 | <0.035 | / | / | <0.035 | <0.035 | <0.035 | / | <0.035 | <0.035 | <0.035 | <0.035 | <0.035 | <0.035 | <0.035 | <0.035 | / | / | <0.035 | / | / | / | / | <0.035 | <0.035 | <0.035 | / | / | / | / | / | / | /
铜(mg/L) | <0.010 | <0.010 | <0.010 | <0.010 | <0.010 | / | / | <0.010 | <0.010 | <0.010 | / | <0.010 | <0.010 | <0.010 | <0.010 | <0.010 | <0.010 | <0.010 | <0.010 | / | / | <0.010 | / | / | / | / | <0.010 | <0.010 | <0.010 | / | / | / | / | / | / | /
铁(mg/L) | ＜0.030 | ＜0.030 | ＜0.030 | ＜0.030 | ＜0.030 | / | / | ＜0.030 | ＜0.030 | ＜0.030 | / | ＜0.030 | ＜0.030 | <0.030 | <0.030 | <0.030 | ＜0.030 | ＜0.030 | ＜0.030 | / | / | ＜0.030 | / | / | / | / | ＜0.030 | ＜0.030 | <0.030 | / | / | / | / | / | / | /
锰(mg/L) | <0.010 | <0.010 | <0.010 | <0.010 | <0.010 | / | / | <0.010 | <0.010 | <0.010 | / | <0.010 | <0.010 | <0.010 | <0.010 | <0.010 | ＜0.010 | ＜0.010 | ＜0.010 | / | / | ＜0.010 | / | / | / | / | ＜0.010 | ＜0.010 | <0.010 | / | / | / | / | / | / | /
砷(mg/L) | <0.0034 | <0.0034 | <0.0034 | <0.0034 | <0.0034 | / | / | <0.0034 | <0.0034 | <0.0034 | / | <0.0034 | <0.0034 | <0.0034 | <0.0034 | <0.0034 | <0.0034 | <0.0034 | <0.0034 | / | / | <0.0034 | / | / | / | / | <0.0034 | <0.0034 | <0.0034 | / | / | / | / | / | / | /
锌(mg/L) | ＜0.005 | ＜0.005 | ＜0.005 | ＜0.005 | ＜0.005 | / | / | ＜0.005 | ＜0.005 | ＜0.005 | / | ＜0.005 | ＜0.005 | 0.023 | ＜0.005 | ＜0.005 | <0.005 | <0.005 | <0.005 | / | / | 0.014 | / | / | / | / | <0.005 | <0.005 | <0.005 | / | / | / | / | / | / | /
硒(mg/L) | <0.0030 | <0.0030 | <0.0030 | <0.0030 | <0.0030 | / | / | <0.0030 | <0.0030 | <0.0030 | / | <0.0030 | <0.0030 | <0.0030 | <0.0030 | <0.0030 | <0.0030 | <0.0030 | <0.0030 | / | / | <0.0030 | / | / | / | / | <0.0030 | <0.0030 | <0.0030 | / | / | / | / | / | / | /
汞(mg/L) | <0.00005 | 9e-05 | ＜0.00005 | ＜0.00005 | ＜0.00005 | / | / | ＜0.00005 | ＜0.00005 | ＜0.00005 | / | ＜0.00005 | ＜0.00005 | 8e-05 | 0.00013 | 0.00012 | <0.00005 | <0.00005 | <0.00005 | / | / | <0.00005 | / | / | / | / | <0.00005 | <0.00005 | <0.00005 | / | / | / | / | / | / | /
镉(mg/L) | <0.002 | <0.002 | <0.002 | <0.002 | <0.002 | / | / | <0.002 | <0.002 | <0.002 | / | <0.002 | <0.002 | <0.002 | <0.002 | <0.002 | <0.002 | <0.002 | <0.002 | / | / | <0.002 | / | / | / | / | <0.002 | <0.002 | <0.002 | / | / | / | / | / | / | /
铅(mg/L) | <0.0050 | <0.0050 | <0.0050 | <0.0050 | <0.0050 | / | / | <0.0050 | <0.0050 | <0.0050 | / | ＜0.0050 | ＜0.0050 | <0.0050 | <0.0050 | <0.0050 | <0.0050 | <0.0050 | <0.0050 | / | / | <0.0050 | / | / | / | / | <0.0050 | <0.0050 | <0.0050 | / | / | / | / | / | / | /
铝(mg/L) | 0.169 | 0.052 | 0.115 | 0.069 | 0.15 | / | / | 0.153 | 0.074 | 0.166 | / | 0.097 | 0.121 | 0.033 | 0.081 | 0.061 | ＜0.030 | ＜0.030 | 0.125 | / | / | ＜0.030 | / | / | / | / | ＜0.030 | ＜0.030 | 0.056 | / | / | / | / | / | / | /
阴离子合成洗涤剂(mg/L) | <0.050 | <0.050 | <0.050 | <0.050 | <0.050 | / | / | <0.050 | <0.050 | <0.050 | / | <0.050 | <0.050 | <0.050 | <0.050 | <0.050 | <0.050 | <0.050 | <0.050 | / | / | <0.050 | / | / | / | / | <0.050 | <0.050 | <0.050 | / | / | / | / | / | / | /
挥发酚(以苯酚计)(mg/L) | <0.002 | <0.002 | <0.002 | <0.002 | <0.002 | / | / | <0.002 | <0.002 | <0.002 | / | <0.002 | <0.002 | <0.002 | <0.002 | <0.002 | <0.002 | <0.002 | <0.002 | / | / | <0.002 | / | / | / | / | <0.002 | <0.002 | <0.002 | / | / | / | / | / | / | /
氰化物(mg/L) | <0.002 | <0.002 | <0.002 | <0.002 | <0.002 | / | / | <0.002 | <0.002 | <0.002 | / | <0.002 | <0.002 | <0.002 | <0.002 | <0.002 | <0.002 | <0.002 | <0.002 | / | / | <0.002 | / | / | / | / | <0.002 | <0.002 | <0.002 | / | / | / | / | / | / | /
铬(六价)(mg/L) | <0.010 | <0.010 | <0.010 | <0.010 | <0.010 | / | / | <0.010 | <0.010 | <0.010 | / | <0.010 | <0.010 | <0.010 | <0.010 | <0.010 | <0.010 | <0.010 | <0.010 | / | / | <0.010 | / | / | / | / | <0.010 | <0.010 | <0.010 | / | / | / | / | / | / | /
总硬度(mg/L) | 278 | 232 | 154 | 168 | 153 | / | / | 163 | 173 | 162 | / | 162 | 157 | 236 | 234 | 239 | 146 | 158 | 140 | / | / | 142 | / | / | / | / | 214 | 225 | 197 | / | / | / | / | / | / | /
氨(以N计)(mg/L) | 0.314 | ＜0.020 | ＜0.020 | ＜0.020 | ＜0.020 | / | / | ＜0.020 | ＜0.020 | ＜0.020 | / | ＜0.020 | ＜0.020 | 0.03 | 0.035 | 0.029 | 0.037 | 0.076 | ＜0.020 | / | / | ＜0.020 | / | / | / | / | ＜0.020 | ＜0.020 | <0.020 | / | / | / | / | / | / | /
溶解性总固体(mg/L) | 395 | 318 | 212 | 182 | 226 | / | / | 241 | 249 | 266 | / | 223 | 175 | 324 | 345 | 286 | 211 | 213 | 229 | / | / | 175 | / | / | / | / | 384 | 394 | 267 | / | / | / | / | / | / | /
三氯甲烷(mg/L) | ＜0.000018 | 0.00507 | 0.00184 | 0.0101 | 0.0131 | / | / | 0.00723 | 0.0125 | 0.0123 | / | 0.015 | 0.0158 | ＜0.0016 | 0.0061 | 0.0057 | 0.04 | 0.0273 | 0.00796 | / | / | 0.00875 | / | / | / | / | 0.00287 | ＜0.000018 | 0.00846 | / | / | / | / | / | / | /
四氯化碳(mg/L) | <0.000018 | <0.000018 | <0.000018 | <0.000018 | <0.000018 | / | / | <0.000018 | <0.000018 | <0.000018 | / | <0.000018 | <0.000018 | <0.0010 | <0.0010 | <0.0010 | <0.0010 | <0.0010 | ＜0.000018 | / | / | ＜0.000018 | / | / | / | / | ＜0.000018 | ＜0.000018 | <0.000018 | / | / | / | / | / | / | /
二氯一溴甲烷(mg/L) | ＜0.000026 | 0.00118 | 0.00414 | 0.00617 | 0.00621 | / | / | 0.00472 | 0.00653 | 0.00554 | / | 0.00612 | 0.00644 | ＜0.0010 | 0.0026 | 0.0025 | 0.0068 | 0.005 | 0.00276 | / | / | 0.00294 | / | / | / | / | 0.00746 | ＜0.000026 | 0.00633 | / | / | / | / | / | / | /
一氯二溴甲烷(mg/L) | ＜0.000084 | ＜0.000084 | ＜0.000084 | ＜0.000084 | ＜0.000084 | / | / | ＜0.000084 | ＜0.000084 | ＜0.000084 | / | ＜0.000084 | ＜0.000084 | <0.0010 | <0.0010 | <0.0010 | ＜0.0010 | ＜0.0010 | ＜0.000084 | / | / | ＜0.000084 | / | / | / | / | 0.0176 | ＜0.000084 | 0.00388 | / | / | / | / | / | / | /
三溴甲烷(mg/L) | <0.000075 | <0.000075 | <0.000075 | <0.000075 | <0.000075 | / | / | <0.000075 | <0.000075 | <0.000075 | / | <0.000075 | <0.000075 | <0.0012 | <0.0012 | <0.0012 | <0.0012 | <0.0012 | ＜0.000075 | / | / | ＜0.000075 | / | / | / | / | 0.012 | ＜0.000075 | <0.000075 | / | / | / | / | / | / | /
三卤甲烷(mg/L) | 0.0012 | 0.1 | 0.1 | 0.27 | 0.32 | / | / | 0.2 | 0.32 | 0.3 | / | 0.35 | 0.37 | 0.033 | 0.16 | 0.15 | 0.79 | 0.55 | 0.18 | / | / | 0.2 | / | / | / | / | 0.47 | 0.0012 | 0.29 | / | / | / | / | / | / | /
总α放射性(Bq/L) | 0.037 | 0.056 | 0.038 | 0.031 | 0.045 | / | / | ＜0.016 | ＜0.016 | ＜0.016 | / | ＜0.016 | 0.02 | 0.028 | ＜0.016 | 0.043 | ＜0.016 | 0.025 | 0.036 | / | / | 0.033 | / | / | / | / | 0.04 | 0.063 | 0.065 | / | / | / | / | / | / | /
总β放射性(Bq/L) | 0.176 | 0.15 | 0.081 | 0.085 | 0.207 | / | / | ＜0.028 | 0.063 | 0.073 | / | 0.058 | 0.067 | 0.184 | 0.186 | 0.093 | 0.161 | 0.193 | 0.058 | / | / | 0.066 | / | / | / | / | 0.204 | 0.196 | 0.105 | / | / | / | / | / | / | /