## 出1
出厂水2026年1月水质检测结果
样品编号 | W260127C01
检测项目 采样地点 | 双庆水厂
二氧化氯(mg/L) | 0.31
pH | 7.95
色度(度) | <5
浑浊度(NTU) | 0.34
肉眼可见物 | 无
臭和味 | 无异臭、异味
高锰酸盐指数(以O2计)(mg/L) | 0.72
菌落总数(CFU/mL) | 1
总大肠菌群(CFU/100mL) | 0
大肠埃希氏菌(CFU/100mL) | 0
氟化物(mg/L) | 0.096
氯化物(mg/L) | 2.14
硝酸盐(以N计)(mg/L) | 0.83
硫酸盐(mg/L) | 27.8
亚氯酸盐(mg/L) | 0.200
氯酸盐(mg/L) | 0.179
二氯乙酸(mg/L) | <0.025
三氯乙酸(mg/L) | <0.035
铜(mg/L) | <0.010
铁(mg/L) | ＜0.030
锰(mg/L) | ＜0.010
砷(mg/L) | <0.0034
锌(mg/L) | <0.005
硒(mg/L) | <0.0030
汞(mg/L) | <0.00005
镉(mg/L) | <0.002
铅(mg/L) | <0.0050
铝(mg/L) | ＜0.030
阴离子合成洗涤剂(mg/L) | <0.050
挥发酚(以苯酚计)(mg/L) | <0.002
氰化物(mg/L) | <0.002
铬(六价)(mg/L) | <0.010
总硬度(mg/L) | 130
氨(以N计)(mg/L) | ＜0.020
溶解性总固体(mg/L) | 151
三氯甲烷(mg/L) | ＜0.000018
四氯化碳(mg/L) | ＜0.000018
二氯一溴甲烷(mg/L) | ＜0.000026
一氯二溴甲烷(mg/L) | ＜0.000084
三溴甲烷(mg/L) | ＜0.000075
三卤甲烷(mg/L) | 0.0012
总α放射性(Bq/L) | 0.065
总β放射性(Bq/L) | 0.044
以下无检测数据

## 原1
原水2026年1月水质检测结果
样品编号 | W260127C04
检测项目 采样地点 | 双庆水厂
水温(℃) | 13.9
pH | 8.01
高锰酸盐指数(mg/L) | 1.12
溶解氧(mg/L) | 10.2
化学需氧量(mg/L) | 2.7
五日生化需氧量(mg/L) | ＜2.00
粪大肠菌群(个/L) | 230
氟化物(mg/L) | 0.096
氯化物(mg/L) | 1.77
硝酸盐(以N计)(mg/L) | 0.84
硫酸盐(mg/L) | 28.5
铜(mg/L) | <0.010
铁(mg/L) | ＜0.030
锰(mg/L) | ＜0.010
砷(mg/L) | <0.0034
锌(mg/L) | ＜0.005
硒(mg/L) | <0.0030
汞(mg/L) | <0.00005
镉(mg/L) | <0.002
铅(mg/L) | <0.0050
阴离子表面活性剂(mg/L) | <0.050
挥发酚(mg/L) | <0.002
氰化物(mg/L) | <0.002
硫化物(mg/L) | <0.020
铬(六价)(mg/L) | <0.010
石油类(mg/L) | <0.04
总磷(mg/L) | ＜0.020
总氮(mg/L) | 0.93
氨氮(mg/L) | ＜0.020

## 管1
管网水2026年1月水质检测结果
样品编号 | W260127C02
检测项目 采样地点 | 双庆水厂/消防队
二氧化氯(mg/L) | 0.26
pH | 7.95
色度(度) | <5
浑浊度(NTU) | 0.31
肉眼可见物 | 无
臭和味 | 无异臭、异味
高锰酸盐指数(以O2计)(mg/L) | 0.8
菌落总数(CFU/mL) | 未检出
总大肠菌群(CFU/100mL) | 0
大肠埃希氏菌(CFU/100mL) | 0
氟化物(mg/L) | 0.097
氯化物(mg/L) | 2.34
硝酸盐(以N计)(mg/L) | 0.85
硫酸盐(mg/L) | 28.7
亚氯酸盐(mg/L) | 0.207
氯酸盐(mg/L) | 0.167
二氯乙酸(mg/L) | <0.025
三氯乙酸(mg/L) | <0.035
铜(mg/L) | <0.010
铁(mg/L) | ＜0.030
锰(mg/L) | ＜0.010
砷(mg/L) | <0.0034
锌(mg/L) | <0.005
硒(mg/L) | <0.0030
汞(mg/L) | <0.00005
镉(mg/L) | <0.002
铅(mg/L) | <0.0050
铝(mg/L) | ＜0.030
阴离子合成洗涤剂(mg/L) | <0.050
挥发酚(以苯酚计)(mg/L) | <0.002
氰化物(mg/L) | <0.002
铬(六价)(mg/L) | <0.010
总硬度(mg/L) | 126
氨(以N计)(mg/L) | ＜0.020
溶解性总固体(mg/L) | 240
三氯甲烷(mg/L) | ＜0.000018
四氯化碳(mg/L) | ＜0.000018
二氯一溴甲烷(mg/L) | 0.000614
一氯二溴甲烷(mg/L) | ＜0.000084
三溴甲烷(mg/L) | ＜0.000075
三卤甲烷(mg/L) | 0.011
总α放射性(Bq/L) | 0.063
总β放射性(Bq/L) | 0.038