## Sheet1
国家城市供水水质监测网重庆监测站
样品登记表
外 了
序号 | 被检单位 | 采样地点/样品类型 | 采样编号 | 样品编号 | 分析项目
1 | 重庆水资源产业股份有限公司高新区自来水分公司 | 大学城水厂出厂水 | W01 | W260205C01 | 出厂水、管网水、农饮水： 消毒剂余量色度浑浊度 肉眼可见物臭和味pH高锰酸盐指数(以O₂计) 电导率菌落总数总大肠菌群 大肠埃希氏菌二氯乙酸三氯乙酸氯酸盐亚氯酸盐 氟化物氯化物硝酸盐(以N计)硫酸盐铜铁锰砷锌硒汞镉铅铝钙镁 阴离子合成洗涤剂 挥发酚类 氰化物 六价铬 总硬度 溶解性总固体氨(以N计) 总α总β三氯甲烷四氯化碳 三溴甲烷一氯二溴甲烷二氯一溴甲烷三卤甲烷 原水： 水温pH高锰酸盐指数 溶解氧CODcr BOD₅ 粪大肠菌群 六价铬 氨氮总磷总氮 挥发酚氰化物 阴离子表面活性剂硫化物 石油类 铜铁锰砷锌硒 汞镉铅 氟化物氯化物硫酸盐硝酸盐(以N计) W260205C05、W260205C06只做： 菌落总数总大肠菌群消毒剂余量色度浑浊度肉眼可见物臭和味pH W260205C16至W260205C17、W26020521至W260205C24只做： 菌落总数总大肠菌群大肠埃希氏菌消毒剂余量色度浑浊度肉眼可见物臭和味 高锰酸盐指数(以02计) M260205C01至M260205C04只做：菌落总数 总大肠菌群 大肠埃希氏菌 铜 铁 锰 砷 锌 硒 汞 镉 铅 铝 钙 镁 K260205C11至K260205C14只做：菌落总数总大肠菌群大肠埃希氏菌 三氯甲烷四氯化碳三溴甲烷一氯二溴甲烷二氯一溴甲烷三卤甲烷
2 | 重庆水资源产业股份有限公司高新区自来水分公司 | 大学城水厂管网水(重师) | W02 | W260205C02
3 | 重庆水资源产业股份有限公司高新区自来水分公司 | 回龙坝真武山村农饮水 | W03 | W260205C03
4 | 重庆水资源产业股份有限公司高新区自来水分公司 | 金凤镇文昌村农饮水 | W04 | W260205C04
5 | 重庆水资源产业股份有限公司高新区自来水分公司 | 龙湖U城九组团二次供水 | W05 | W260205C05
6 | 重庆水资源产业股份有限公司高新区自来水分公司 | 青术关滴翠小区二次供水 | W06 | W260205C06
7 | 重庆水资源产业股份有限公司高新区自来水分公司 | 大学城水厂原水(马家沟水库) | W07 | W260205C07
8 | 重庆水资源产业股份有限公司璧山自来水分公司 | 千层岩水厂出厂水 | W08 | W260205C08
9 | 重庆水资源产业股份有限公司璧山自来水分公司 | 新区水厂出厂水 | W09 | W260205C09
10 | 重庆水资源产业股份有限公司璧山自来水分公司 | 千层岩水厂管网水(东林大道44号) | W10 | W260205C10
11 | 重庆水资源产业股份有限公司璧山自来水分公司 | 新区水厂管网水(枫香湖来凤鱼) | W11 | W260205C11
12 | 重庆水资源产业股份有限公司璧山自来水分公司 | 千层岩水厂原水(嘉陵江水) | W12 | W260205C12
13 | 重庆水资源产业股份有限公司璧山自来水分公司 | 新区水厂原水(嘉陵江水) | W13 | W260205C13
14 | 重庆水资源产业股份有限公司东部自来水分公司 | 朱家岩水厂出厂水 | W14 | W260205C14
15 | 重庆水资源产业股份有限公司东部自来水分公司 | 朱家岩水厂管网末梢水(渝能长悦府) | W15 | W260205C15
16 | 重庆水资源产业股份有限公司东部自来水分公司 | 朱家岩水厂管网水(长生小学) | W16 | W260205C16
17 | 重庆水资源产业股份有限公司东部自来水分公司 | 朱家岩水厂管网水(零一精密) | W17 | W260205C17
18 | 重庆水资源产业股份有限公司东部自来水分公司 | 朱家岩水厂 原水(观景口水库) | W18 | W260205C18
19 | 重庆水资源产业股份有限公司东部自来水分公司 | 观景口水厂 出厂水 | W19 | W260205C19
20 | 重庆水资源产业股份有限公司东部自来水分公司 | 观景口水厂管网末梢水(荣盛华府) | W20 | W260205C20
| 重庆水资源产业股份有限公司东部自来水分公司 | 观景口水厂管网水(茶园二级加压站) | W21 | W260205C21
| 重庆水资源产业股份有限公司东部自来水分公司 | 观景口水厂管网水(鹿角加压站) | W22 | W260205C22
| 重庆水资源产业股份有限公司东部自来水分公司 | 观景口水厂管网水(迎龙镇政府) | W23 | W260205C23
| 重庆水资源产业股份有限公司东部自来水分公司 | 观景口水厂管网水(重医附二院) | W24 | W260205C24
| 重庆水资源产业股份有限公司东部自来水分公司 | 观景口水厂 原水(观景口水库) | W25 | W260205C25
交接日期：2026年02月05日 登记人：

## Sheet3
供水检测部检测结果汇总表
第1页共5页
样品编号 项 目 |  | W260205C01 |  | W260205C02 | W260205C03 | W260205C04 | W260205C05 | W260205C06 | W260205C07 | W260205C08
游离氯 |  | 0.93 |  | 0.69 | 0.41 | 0.45 | 0.5 | 0.59 |  | 0.66
水温 (℃) |  | 16.5 |  | 16.6 | 15.9 | 16.4 | 17.4 | 16.7 | 16.6 | 16.1
pH |  | 8.06 |  | 8.08 | 8.14 | 8.04 | 8.09 | 8.15 | 8.19 | 7.88
色度 (度) |  | <5 |  | <5 | <5 | <5 | <5 | <5 | <5 | <5
浑浊度 (NTU) |  | 0.2 |  | 0.19 | 0.15 | 0.11 | 0.13 | 0.09 |  | 0.33
肉眼可见物 |  | 无 |  | 无 | 无 | 无 | 无 | 无 |  | 无
臭和味 |  | 无异臭、异味 |  | 无异臭、异味 | 无异臭、异味 | 无异臭、异味 | 无异臭、异味 | 无异臭、异味 |  | 无异臭、异味
高锰酸盐指数 (mg/L) |  | 0.89 |  | 1.05 | 1.21 | 1.05 |  |  | 1.37 | 2.1
溶解氧 (mg/L) | [8 empty] | 9.53
化学需氧量 (mg/L) | [8 empty] | 3.6
五日生化需氧量 (mg/L) | [8 empty] | <2.00
贾第氏虫孢囊数(个/10L)
隐孢子虫卵爽数(个/10L)
粪性链球菌群 (个/L)
菌落总数 (CFU/mL) |  | 0 |  | 0 | 0 | 9 | 1 | 0 |  | 0
总大肠菌群 | (CFU/100mL) | 0 |  | 0 | 0 | 0 | 0 | 0 |  | 0
大肠埃希氏菌 ) |  | 0 |  | 0 | 0 | 0 |  |  |  | 0
粪大肠菌群 (MPN/L) | [8 empty] | 31
总大肠菌群 (MPN/L)
藻类 (cells/L)
电导率 (uS/cm) |  | 463 |  | 461 | 417 | 442 |  |  |  | 396
(CFU/100mL

## Sheet4
供水检测部检测结果汇总表
第2页共5页
样品编号 项 目 | W260205C09 | W260205C10 | W260205C11 | W260205C12 | W260205C13 | W260205C14 | W260205C15 | W260205C16
游离氯 | 0.73 | 0.53 | 0.55 |  |  | 0.57 | 0.09 | 0.3
水温 (℃) | 16.2 | 15.9 | 16.3 | 15.9 | 16.2 | 16.7 | 16.9
pH | 7.87 | 7.9 | 7.84 | 7.91 | 7.89 | 7.49 | 7.44
色度 (度) | <5 | <5 | <5 |  |  | <5 | <5 | <5
浑浊度 (NTU) | 0.2 | 0.36 | 0.2 |  |  | 0.14 | 0.15 | 0.14
肉眼可见物 | 无 | 无 | 无 | 无 | 无 | 无 | 无 | 无
臭和味 | 无异臭、异味 | 无异臭、异味 | 无异臭、异味 | 无异臭、异味 | 无异臭、异味 | 无异臭、异味 | 无异臭、异味 | 无异臭、异味
高锰酸盐指数 (mg/L) | 2.26 | 2.34 | 2.5 | 6.46 | 3.8 | 1.78 | 1.7 | 1.62
溶解氧 (mg/L) |  |  |  | 9.62 | 7.53
化学需氧量 (mg/L) |  |  |  | 33.5 | 11
五日生化需氧量 (mg/L) |  |  |  | 2.26 | <2.00
贾第氏虫孢囊数(个/10L)
隐孢子虫卵囊数(个/10L)
粪性链球菌群 (个/L)
菌落总数 (CFU/mL) | 0 | 1 | 0 |  |  | 0 | 0 | 0
总大肠菌群 (CFU/100mL | 0 | 0 | 0 |  |  | 0 | 0 | 0
大肠埃希氏菌 (CFU/100mL | 0 | 0 | 0 |  |  | 0 | 0 | 0
粪大肠菌群 (MPN/L) |  |  |  | 230 | <10
总大肠菌群 (MPN/L)
藻类 (cells/L)
电导率 (uS/cm) | 399 | 397 | 395
)
)

## Sheet5
供水检测部检测结果汇总表
第3页 共5页
样品编号 项 目 | W260205C17 | W260205C18 | W260205C19 | W260205C20 | W260205C21 | W260205C22 | W260205C23 | W260205C24
游离氯 | 0.28
水温 (℃) |  | 16.9 | 16.9 | 16.4
pH |  | 7.6 | 7.49 | 7.57
色度 (度) | <5 |  | <5 | <5 | <5 | <5 | <5 | <5
浑浊度 (NTU) | 0.28
肉眼可见物 | 无 | 无 | 无 | 无 | 无 | 无 | 无 | 无
臭和味 | 无异臭、异味 | 无异臭、异味 | 无异臭、异味 | 无异臭、异味 | 无异臭、异味 | 无异臭、异味 | 无异臭、异味 | 无异臭、异味
高锰酸盐指数 (mg/L) | 1.7 | 3.07 | 1.53 | 1.62 | 1.62 | 1.53 | 1.62 | 1.6
溶解氧 (mg/L) |  | 9.65
化学需氧量 (mg/L) |  | 8.8
五日生化需氧量 (mg/L) |  | <2.00
贾第氏虫孢囊数(个/10L)
隐孢子虫卵恋数(个/10L)
粪性链球菌群 (个/L)
菌落总数 (CFU/mL) | 0 |  | 0 | 0 | 0 | 0 | 0 | 2
(CFU/100mL) | 0 |  | 0 | 0 | 0 | 0 | 0 | 0
大肠埃希氏菌 (CFU/100mL | 0 |  | 0 | 0 | 0 | 0 | 0 | 0
粪大肠菌群 (MPN/L) |  | <10
总大肠菌群 (MPN/L)
藻类 (cells/L)
电导率 (uS/cm)
总大肠菌群

## Sheet6
样品编号 项 目 | W260205C25
水温 (℃) | 16.4
pH | 7.54
色度 (度)
浑浊度 (NTU)
肉眼可见物
臭和味
高锰酸盐指数 (mg/L) | 3.27
溶解氧 (mg/L) | 8.82
化学需氧量 (mg/L) | 8.4
五日生化需氧量(mg/L) | <2.00
贾第氏虫孢囊数(个/10L)
隐孢子虫卵囊数(个/10L)
粪性链球菌群 (个/L)
菌落总数 (CFU/mL)
总大肠菌群 (CFU/100mL)
大肠埃希氏菌 (CFU/100mL)
粪大肠菌群 (MPN/L) | <10
总大肠菌群 (MPN/L)
藻类 (cells/L)
电导率 (uS/cm)

## Sheet8
供水检测部检测结果汇总表
第1页 共1页
项 目 样品编号 | 三氯甲烷 (mg/L) | 四氯化碳 (mg/L) | 二氯一溴甲 烷(mg/L) | 一氯二溴甲 烷(mg/L) | 三溴甲烷 (mg/L) | 三卤甲烷 (总量)
W260205C01 | 0.00876 | <0.000018 | 0.00467 | 0.00203 | <0.000075 | 0.24
W260205C02 | 0.00878 | <0.000018 | 0.00468 | 0.00202 | <0.000075 | 0.24
W260205C03 | 0.0178 | <0.000018 | 0.00724 | 0.00243 | <0.000075 | 0.44
W260205C04 | 0.016 | <0.000018 | 0.00674 | 0.00238 | <0.000075 | 0.4
W260205C08 | 0.0132 | <0.000018 | 0.00384 | <0.000084 | <0.000075 | 0.28
W260205C09 | 0.0173 | <0.000018 | 0.0043 | <0.000084 | <0.000075 | 0.36
W260205C10 | 0.0167 | <0.000018 | 0.00482 | <0.000084 | <0.000075 | 0.36
W260205C11 | 0.0219 | <0.000018 | 0.00537 | <0.000084 | <0.000075 | 0.46
W260205C14 | 0.00527 | <0.000018 | 0.00215 | <0.000084 | <0.000075 | 0.12
W260205C15 | 0.0123 | <0.000018 | 0.00361 | <0.000084 | <0.000075 | 0.27
W260205C19 | 0.00343 | <0.000018 | 0.00163 | <0.000084 | <0.000075 | 0.085
W260205C20 | 0.00708 | <0.000018 | 0.00254 | <0.000084 | <0.000075 | 0.16
K260205C11 | <0.000018 | <0.000018 | <0.000026 | <0.000084 | <0.000075 | <0.0012
K260205C12 | <0.000018 | <0.000018 | <0.000026 | <0.000084 | <0.000075 | <0.0012
K260205C13 | <0.000018 | <0.000018 | <0.000026 | <0.000084 | <0.000075 | <0.0012
K260205C14 | <0.000018 | <0.000018 | <0.000026 | <0.000084 | <0.000075 | <0.0012

## Sheet9
供水检测部检测结果汇总表
第1页共1页
项 目 样品编号 |  | 总α(Bq/L) | 总β(Bq/L)
W260205C01 |  | 0.033 | 0.092
W260205C02 |  | 0.051 | 0.096
W260205C03 |  | 0.067 | 0.099
W260205C04 |  | 0.027 | 0.146
W260205C08 |  | 0.063 | 0.154
W260205C09 |  | 0.045 | 0.148
W260205C10 |  | 0.028 | 0.112
W260205C11 |  | 0.065 | 0.15
W260205C14 |  | 0.054 | 0.113
W260205C15 |  | 0.057 | 0.114
W260205C19 |  | 0.044 | 0.089
W260205C20 |  | 0.019 | 0.092

## Sheet10
供水检测部分析结果汇总表
第1页共3页
样品编号 项 目 | W260205C01 |  | W260205C02 | W260205C03 | W260205C04 | W260205C07 | W260205C08 | W260205C09
氟化物(mg/L) | 0.164 |  | 0.162 | 0.184 | 0.157 | 0.154 | 0.221 | 0.219
氯化物(mg/L) | 40.2 |  | 40.7 | 18.2 | 29.4 | 36 | 16.2 | 16.6
硝酸盐(以N计) (mg/L) | 1.44 |  | 1.45 | 1.66 | 1.46 | 1.36 | 1.01 | 1.02
硫酸盐(mg/L) | 47.8 |  | 48.2 | 41.1 | 42 | 46.7 | 38.5 | 39
亚氯酸盐(mg/L) | <0.050 |  | <0.050 | <0.050 | <0.050 |  | <0.050 | <0.050
氯酸盐(mg/L) | <0.050 |  | <0.050 | <0.050 | <0.050 |  | <0.050 | <0.050
二氯乙酸(mg/L) | <0.025 |  | <0.025 | <0.025 | <0.025 |  | <0.025 | <0.025
三氯乙酸(mg/L) | <0.035 |  | <0.035 | <0.035 | <0.035 |  | <0.035 | <0.035
铜(mg/L) | <0.010 |  | <0.010 | <0.010 | <0.010 | <0.010 | <0.010 | <0.010
铁(mg/L) | <0.030 |  | <0.030 | <0.030 | <0.030 | <0.030 | <0.030 | <0.030
锰(mg/L) | <0.010 |  | <0.010 | <0.010 | <0.010 | <0.010 | <0.010 | <0.010
砷(mg/L) | <0.0034 |  | <0.0034 | <0.0034 | <0.0034 | <0.0034 | <0.0034 | <0.0034
锌(mg/L) | <0.005 |  | <0.005 | <0.005 | <0.005 | <0.005 | <0.005 | <0.005
硒(mg/L) | <0.0030 |  | <0.0030 | <0.0030 | <0.0030 | <0.0030 | <0.0030 | <0.0030
汞(mg/L) | <0.00005 |  | <0.00005 | <0.00005 | <0.00005 | <0.00005 | <0.00005 | <0.00005
镉(mg/L) | <0.002 |  | <0.002 | <0.002 | <0.002 | <0.002 | <0.002 | <0.002
铅(mg/L) | <0.0050 |  | <0.0050 | <0.0050 | <0.0050 | <0.0050 | <0.0050 | <0.0050
铝(mg/L) | 0.07 |  | 0.102 | 0.051 | 0.079 |  | 0.1 | <0.030
钙(mg/L) | 44.6 |  | 44.7 | 55.6 | 50.4 |  | 54.4 | 53.2
镁(mg/L) | 11.8 |  | 11.7 | 10.3 | 10.8 |  | 7.96 | 7.83
阴离子合成洗涤剂 阴离子表面活性剂 (mg/L) | <0.050 |  | <0.050 | <0.050 | <0.050 | <0.050 | <0.050 | <0.050
挥发酚(mg/L) | <0.002 |  | <0.002 | <0.002 | <0.002 | <0.002 | <0.002 | <0.002
氰化物(mg/L) | <0.002 |  | <0.002 | <0.002 | <0.002 | <0.002 | <0.002 | <0.002
硫化物(mg/L) | [5 empty] | <0.020
六价铬(mg/L) | <0.010 |  | <0.010 | <0.010 | <0.010 | <0.010 | <0.010 | <0.010
总碱度(mg/L)
总硬度(以 CaCO₃计) | 158 |  | 161 | 177 | 171 |  | 163 | 161
石油类(mg/L) | [5 empty] | <0.04
总磷(mg/L) | [5 empty] | 0.033
总氮(mg/L) | [5 empty] | 1.69
氨(以N计)(mg/L) | <0.020 |  | <0.020 | <0.020 |  | <0.020 | <0.020 | <0.020
溶解性总固体 (mg/L) | 321 |  | 304 | 310 | 297 |  | 305 | 273

## Sheet11
|  | 供水检测部分析结果汇总表 | [5 empty] | 第2页共3页
样品编号 项 目 | W260205C10 |  | W260205C11 | W260205C12 | W260205C13 | W260205C14 | W260205C15 | W260205C18
氟化物(mg/L) | 0.231 |  | 0.221 | 0.231 | 0.221 | 0.163 | 0.166 | 0.178
氯化物(mg/L) | 16.9 |  | 16.5 | 15.8 | 13.6 | 9.4 | 9.82 | 7.8
硝酸盐(以N计) (mg/L) | 1.06 |  | 1.01 | 1.06 | 1.02 | 0.61 | 0.61 | 0.6
硫酸盐(mg/L) | 40.1 |  | 38.8 | 39.2 | 39.1 | 32.2 | 32 | 33.6
亚氯酸盐(mg/L) | <0.050 |  | <0.050 |  |  | <0.050 | <0.050
氯酸盐(mg/L) | <0.050 |  | <0.050 |  |  | <0.050 | <0.050
二氯乙酸(mg/L) | <0.025 |  | <0.025 |  |  | <0.025 | <0.025
三氯乙酸(mg/L) | <0.035 |  | <0.035 |  |  | <0.035 | <0.035
铜(mg/L) | <0.010 |  | <0.010 | <0.010 | <0.010 | <0.010 | <0.010 | <0.010
铁(mg/L) | <0.030 |  | <0.030 | 0.155 | <0.030 | <0.030 | <0.030 | <0.030
锰(mg/L) | <0.010 |  | <0.010 | 0.223 | <0.010 | <0.010 | <0.010 | 0.08
砷(mg/L) | <0.0034 |  | <0.0034 | <0.0034 | <0.0034 | <0.0034 | <0.0034 | <0.0034
锌(mg/L) | <0.005 |  | <0.005 | <0.005 | <0.005 | <0.005 | <0.005 | <0.005
硒(mg/L) | <0.0030 |  | <0.0030 | <0.0030 | <0.0030 | <0.0030 | <0.0030 | <0.0030
汞(mg/L) | <0.00005 |  | <0.00005 | <0.00005 | <0.00005 | <0.00005 | <0.00005 | <0.00005
镉(mg/L) | <0.002 |  | <0.002 | <0.002 | <0.002 | <0.002 | <0.002 | <0.002
铅(mg/L) | <0.0050 |  | <0.0050 | <0.0050 | <0.0050 | <0.0050 | <0.0050 | <0.0050
铝(mg/L) | <0.030 |  | <0.030 |  |  | <0.030 | <0.030
钙(mg/L) | 53.6 |  | 53.3 |  |  | 50.6 | 50.1
镁(mg/L) | 7.9 |  | 7.82 |  |  | 5.98 | 5.91
阴离子合成洗涤剂 阴离子表面活性剂 (mg/L) | <0.050 |  | <0.050 | <0.050 | <0.050 | <0.050 | <0.050 | <0.050
挥发酚(mg/L) | <0.002 |  | <0.002 | <0.002 | <0.002 | <0.002 | <0.002 | <0.002
氰化物(mg/L) | <0.002 |  | <0.002 | <0.002 | <0.002 | <0.002 | <0.002 | <0.002
硫化物(mg/L) |  |  |  | <0.020 | <0.020 |  |  | <0.020
六价铬(mg/L) | <0.010 |  | <0.010 | <0.010 | <0.010 | <0.010 | <0.010 | <0.010
总碱度(mg/L)
总硬度(以 CaCO₂计) | 163 |  | 166 |  |  | 158 | 145
石油类(mg/L) |  |  |  | <0.04 | <0.04 |  |  | <0.04
总磷(mg/L) |  |  |  | 0.146 | 0.042 |  |  | 0.117
总氮(mg/L) |  |  |  | 2.46 | 1.47 |  |  | 0.94
氨(以N计)(mg/L) | <0.020 |  | <0.020 | <0.020 | <0.020 | <0.020 | <0.020 | <0.020
溶解性总固体 (mg/L) | 281 |  | 282 |  |  | 246 | 248

## Sheet12
供水检测部分析结果汇总表
样品编号 项 目 | W260205C19 |  | W260205C20 | W260205C25
氟化物(mg/L) | 0.167 |  | 0.168 | 0.176
氯化物(mg/L) | 9.96 |  | 9.91 | 7.72
硝酸盐(以N计) (mg/L) | 0.61 |  | 0.6 | 0.58
硫酸盐(mg/L) | 32.1 |  | 32.2 | 33.1
亚氯酸盐(mg/L) | <0.050 |  | <0.050
氯酸盐(mg/L) | <0.050 |  | <0.050
二氯乙酸(mg/L) | <0.025 |  | <0.025
三氯乙酸(mg/L) | <0.035 |  | <0.035
铜(mg/L) | <0.010 |  | <0.010 | <0.010
铁(mg/L) | <0.030 |  | <0.030 | <0.030
锰(mg/L) | <0.010 |  | <0.010 | 0.056
砷(mg/L) | <0.0034 |  | <0.0034 | <0.0034
锌(mg/L) | <0.005 |  | <0.005 | 0.008
硒(mg/L) | <0.0030 |  | <0.0030 | <0.0030
汞(mg/L) | <0.00005 |  | <0.00005 | <0.00005
镉(mg/L) | <0.002 |  | <0.002 | <0.002
铅(mg/L) | <0.0050 |  | <0.0050 | <0.0050
铝(mg/L) | <0.030 |  | <0.030
钙(mg/L) | 51.5 |  | 50.2
镁(mg/L) | 6.06 |  | 5.91
阴离子合成洗涤剂 阴离子表面活性剂 (mg/L) | <0.050 |  | <0.050 | <0.050
挥发酚(mg/L) | <0.002 |  | <0.002 | <0.002
氰化物(mg/L) | <0.002 |  | <0.002 | <0.002
硫化物(mg/L) |  |  |  | <0.020
六价铬(mg/L) | <0.010 |  | <0.010 | <0.010
总碱度(mg/L)
总硬度(以 CaCO₂计) | 158 |  | 151
石油类(mg/L) |  |  |  | <0.04
总磷(mg/L) |  |  |  | 0.109
总氮(mg/L) |  |  |  | 0.96
氨(以N计)(mg/L) | <0.020 |  | <0.020 | <0.020
溶解性总固体 (mg/L) | 263 |  | 287